## I.1
time | F1 | F2 | F | d1 | d2 | d | I.1
s | kN | kN | kN | mm | mm | mm | L | 1500 | mm
0 | 0 | 0 | 0 | 0 | 0 | 0 | l | 1200 | mm
1 | 0.066 | 0.083 | 0.149 | 0.005 | 0.019 | -0.005 | a | 488 | mm
2 | 0.069 | 0.086 | 0.155 | 0.01 | 0.01 | -0.005 | d | 190 | mm
3 | 0.134 | 0.086 | 0.22 | 0.02 | 0.029 | -0.014 | a/d | 2.5684
4 | 0.168 | 0.252 | 0.42 | 0.029 | 0.048 | -0.014 | Fmax | 37.651 | kN
5 | 0.286 | 0.345 | 0.631 | 0.039 | 0.063 | -0.019 | Vmax | 18.8255 | kN
6 | 0.366 | 0.386 | 0.752 | 0.044 | 0.058 | -0.019 | Mmax | 9.1868 | kNm
7 | 0.368 | 0.386 | 0.754 | 0.063 | 0.082 | -0.019 | dmax | 3.177 | mm
8 | 0.571 | 0.491 | 1.062 | 0.097 | 0.101 | -0.019
9 | 0.739 | 0.794 | 1.533 | 0.121 | 0.13 | -0.019
10 | 1.008 | 1.105 | 2.113 | 0.155 | 0.164 | -0.019
11 | 1.137 | 1.204 | 2.341 | 0.164 | 0.173 | -0.019
12 | 1.072 | 1.187 | 2.259 | 0.169 | 0.188 | -0.019
13 | 1.156 | 1.186 | 2.342 | 0.184 | 0.193 | -0.019
14 | 1.265 | 1.27 | 2.535 | 0.198 | 0.202 | -0.019
15 | 1.369 | 1.46 | 2.829 | 0.208 | 0.212 | -0.019
16 | 1.468 | 1.581 | 3.049 | 0.217 | 0.221 | -0.014
17 | 1.517 | 1.589 | 3.106 | 0.227 | 0.226 | -0.01
18 | 1.563 | 1.589 | 3.152 | 0.232 | 0.236 | 0
19 | 1.568 | 1.59 | 3.158 | 0.237 | 0.236 | 0.005
20 | 1.567 | 1.678 | 3.245 | 0.242 | 0.236 | 0.01
21 | 1.641 | 1.685 | 3.326 | 0.246 | 0.236 | 0.01
22 | 1.667 | 1.687 | 3.354 | 0.246 | 0.241 | 0.014
23 | 1.669 | 1.708 | 3.377 | 0.246 | 0.241 | 0.014
24 | 1.668 | 1.785 | 3.453 | 0.251 | 0.245 | 0.014
25 | 1.758 | 1.787 | 3.545 | 0.251 | 0.25 | 0.019
26 | 1.77 | 1.788 | 3.558 | 0.256 | 0.25 | 0.019
27 | 1.77 | 1.884 | 3.654 | 0.256 | 0.25 | 0.019
28 | 1.77 | 1.889 | 3.659 | 0.261 | 0.25 | 0.024
29 | 1.769 | 1.888 | 3.657 | 0.266 | 0.255 | 0.029
30 | 1.77 | 1.89 | 3.66 | 0.266 | 0.26 | 0.029
31 | 1.77 | 1.889 | 3.659 | 0.266 | 0.26 | 0.029
32 | 1.769 | 1.888 | 3.657 | 0.27 | 0.26 | 0.029
33 | 1.77 | 1.889 | 3.659 | 0.27 | 0.26 | 0.034
34 | 1.77 | 1.889 | 3.659 | 0.27 | 0.26 | 0.034
35 | 1.769 | 1.889 | 3.658 | 0.27 | 0.265 | 0.034
36 | 1.77 | 1.889 | 3.659 | 0.27 | 0.27 | 0.034
37 | 1.769 | 1.888 | 3.657 | 0.275 | 0.27 | 0.034
38 | 1.77 | 1.889 | 3.659 | 0.275 | 0.27 | 0.034
39 | 1.866 | 1.888 | 3.754 | 0.275 | 0.265 | 0.034
40 | 2.125 | 1.986 | 4.111 | 0.362 | 0.308 | 0.091
41 | 2.45 | 2.43 | 4.88 | 0.381 | 0.327 | 0.106
42 | 2.49 | 2.585 | 5.075 | 0.386 | 0.332 | 0.11
43 | 2.568 | 2.683 | 5.251 | 0.391 | 0.342 | 0.115
44 | 2.57 | 2.69 | 5.26 | 0.391 | 0.351 | 0.12
45 | 2.569 | 2.689 | 5.258 | 0.396 | 0.351 | 0.12
46 | 2.664 | 2.689 | 5.353 | 0.401 | 0.356 | 0.125
47 | 2.759 | 2.781 | 5.54 | 0.41 | 0.371 | 0.134
48 | 2.772 | 2.886 | 5.658 | 0.425 | 0.375 | 0.149
49 | 2.866 | 2.946 | 5.812 | 0.434 | 0.385 | 0.158
50 | 2.872 | 2.988 | 5.86 | 0.483 | 0.409 | 0.187
51 | 2.873 | 2.99 | 5.863 | 0.492 | 0.409 | 0.192
52 | 2.941 | 2.99 | 5.931 | 0.507 | 0.419 | 0.202
53 | 2.97 | 3.076 | 6.046 | 0.526 | 0.428 | 0.216
54 | 2.969 | 3.087 | 6.056 | 0.536 | 0.448 | 0.226
55 | 2.97 | 3.087 | 6.057 | 0.541 | 0.457 | 0.23
56 | 2.97 | 3.087 | 6.057 | 0.545 | 0.457 | 0.23
57 | 2.997 | 3.086 | 6.083 | 0.545 | 0.448 | 0.23
58 | 3.07 | 3.186 | 6.256 | 0.545 | 0.457 | 0.235
59 | 3.159 | 3.285 | 6.444 | 0.55 | 0.457 | 0.235
60 | 3.173 | 3.29 | 6.463 | 0.55 | 0.462 | 0.235
61 | 3.241 | 3.342 | 6.583 | 0.555 | 0.462 | 0.235
62 | 3.273 | 3.387 | 6.66 | 0.555 | 0.472 | 0.24
63 | 3.273 | 3.388 | 6.661 | 0.56 | 0.467 | 0.24
64 | 3.273 | 3.388 | 6.661 | 0.56 | 0.467 | 0.24
65 | 3.274 | 3.388 | 6.662 | 0.565 | 0.472 | 0.245
66 | 3.273 | 3.388 | 6.661 | 0.565 | 0.481 | 0.245
67 | 3.273 | 3.388 | 6.661 | 0.57 | 0.476 | 0.245
68 | 3.273 | 3.388 | 6.661 | 0.57 | 0.476 | 0.245
69 | 3.367 | 3.478 | 6.845 | 0.57 | 0.472 | 0.25
70 | 3.369 | 3.489 | 6.858 | 0.57 | 0.481 | 0.25
71 | 3.461 | 3.569 | 7.03 | 0.574 | 0.481 | 0.25
72 | 3.471 | 3.591 | 7.062 | 0.574 | 0.476 | 0.25
73 | 3.534 | 3.677 | 7.211 | 0.574 | 0.481 | 0.254
74 | 3.473 | 3.653 | 7.126 | 0.579 | 0.486 | 0.254
75 | 3.51 | 3.615 | 7.125 | 0.579 | 0.486 | 0.254
76 | 3.571 | 3.687 | 7.258 | 0.579 | 0.481 | 0.259
77 | 3.631 | 3.745 | 7.376 | 0.584 | 0.491 | 0.259
78 | 3.672 | 3.79 | 7.462 | 0.584 | 0.491 | 0.259
79 | 3.674 | 3.79 | 7.464 | 0.589 | 0.486 | 0.264
80 | 3.673 | 3.791 | 7.464 | 0.589 | 0.496 | 0.264
81 | 3.674 | 3.789 | 7.463 | 0.589 | 0.5 | 0.269
82 | 3.674 | 3.79 | 7.464 | 0.589 | 0.5 | 0.269
83 | 3.675 | 3.862 | 7.537 | 0.594 | 0.51 | 0.269
84 | 3.73 | 3.888 | 7.618 | 0.594 | 0.505 | 0.269
85 | 3.774 | 3.887 | 7.661 | 0.594 | 0.51 | 0.274
86 | 3.775 | 3.887 | 7.662 | 0.594 | 0.505 | 0.274
87 | 3.774 | 3.888 | 7.662 | 0.598 | 0.51 | 0.274
88 | 3.736 | 3.887 | 7.623 | 0.598 | 0.51 | 0.274
89 | 3.675 | 3.858 | 7.533 | 0.598 | 0.51 | 0.278
90 | 3.674 | 3.793 | 7.467 | 0.598 | 0.51 | 0.278
91 | 3.673 | 3.791 | 7.464 | 0.598 | 0.515 | 0.278
92 | 3.673 | 3.791 | 7.464 | 0.598 | 0.51 | 0.278
93 | 3.672 | 3.79 | 7.462 | 0.598 | 0.51 | 0.278
94 | 3.673 | 3.789 | 7.462 | 0.598 | 0.505 | 0.278
95 | 3.673 | 3.79 | 7.463 | 0.598 | 0.505 | 0.278
96 | 3.673 | 3.793 | 7.466 | 0.603 | 0.505 | 0.278
97 | 3.673 | 3.791 | 7.464 | 0.603 | 0.515 | 0.278
98 | 3.673 | 3.79 | 7.463 | 0.603 | 0.515 | 0.283
99 | 3.674 | 3.79 | 7.464 | 0.603 | 0.515 | 0.278
100 | 3.672 | 3.79 | 7.462 | 0.603 | 0.51 | 0.283
101 | 3.674 | 3.791 | 7.465 | 0.603 | 0.52 | 0.283
102 | 3.731 | 3.79 | 7.521 | 0.603 | 0.51 | 0.283
103 | 3.899 | 3.905 | 7.804 | 0.603 | 0.52 | 0.283
104 | 4.078 | 4.241 | 8.319 | 0.608 | 0.51 | 0.283
105 | 4.172 | 4.378 | 8.55 | 0.623 | 0.515 | 0.288
106 | 4.175 | 4.294 | 8.469 | 0.632 | 0.525 | 0.298
107 | 4.189 | 4.29 | 8.479 | 0.637 | 0.529 | 0.302
108 | 4.359 | 4.392 | 8.751 | 0.642 | 0.534 | 0.307
109 | 4.506 | 4.637 | 9.143 | 0.661 | 0.549 | 0.317
110 | 4.648 | 4.832 | 9.48 | 0.676 | 0.568 | 0.326
111 | 4.675 | 4.89 | 9.565 | 0.69 | 0.577 | 0.336
112 | 4.769 | 4.981 | 9.75 | 0.705 | 0.592 | 0.345
113 | 4.886 | 5.079 | 9.965 | 0.714 | 0.602 | 0.355
114 | 4.943 | 5.177 | 10.12 | 0.734 | 0.621 | 0.365
115 | 5.013 | 5.222 | 10.235 | 0.748 | 0.63 | 0.374
116 | 5.074 | 5.288 | 10.362 | 0.758 | 0.64 | 0.384
117 | 5.011 | 5.202 | 10.213 | 0.758 | 0.645 | 0.389
118 | 5.017 | 5.19 | 10.207 | 0.762 | 0.64 | 0.389
119 | 5.152 | 5.313 | 10.465 | 0.767 | 0.654 | 0.393
120 | 5.267 | 5.476 | 10.743 | 0.772 | 0.654 | 0.398
121 | 5.372 | 5.651 | 11.023 | 0.782 | 0.659 | 0.398
122 | 5.471 | 5.69 | 11.161 | 0.787 | 0.659 | 0.403
123 | 5.476 | 5.722 | 11.198 | 0.791 | 0.659 | 0.408
124 | 5.475 | 5.791 | 11.266 | 0.796 | 0.674 | 0.413
125 | 5.573 | 5.792 | 11.365 | 0.796 | 0.683 | 0.417
126 | 5.577 | 5.792 | 11.369 | 0.801 | 0.688 | 0.417
127 | 5.577 | 5.792 | 11.369 | 0.801 | 0.688 | 0.422
128 | 5.577 | 5.792 | 11.369 | 0.806 | 0.688 | 0.422
129 | 5.577 | 5.792 | 11.369 | 0.806 | 0.688 | 0.427
130 | 5.577 | 5.877 | 11.454 | 0.806 | 0.688 | 0.427
131 | 5.67 | 5.889 | 11.559 | 0.811 | 0.693 | 0.432
132 | 5.674 | 5.89 | 11.564 | 0.811 | 0.693 | 0.432
133 | 5.623 | 5.889 | 11.512 | 0.816 | 0.693 | 0.432
134 | 5.624 | 5.89 | 11.514 | 0.816 | 0.693 | 0.432
135 | 5.645 | 5.89 | 11.535 | 0.816 | 0.707 | 0.437
136 | 5.579 | 5.89 | 11.469 | 0.82 | 0.693 | 0.437
137 | 5.576 | 5.802 | 11.378 | 0.82 | 0.693 | 0.437
138 | 5.577 | 5.792 | 11.369 | 0.82 | 0.698 | 0.437
139 | 5.577 | 5.792 | 11.369 | 0.82 | 0.698 | 0.441
140 | 5.577 | 5.792 | 11.369 | 0.82 | 0.698 | 0.441
141 | 5.587 | 5.796 | 11.383 | 0.82 | 0.698 | 0.441
142 | 5.821 | 5.943 | 11.764 | 0.825 | 0.707 | 0.441
143 | 5.972 | 6.157 | 12.129 | 0.83 | 0.712 | 0.441
144 | 5.977 | 6.191 | 12.168 | 0.835 | 0.712 | 0.446
145 | 5.976 | 6.19 | 12.166 | 0.835 | 0.707 | 0.446
146 | 5.891 | 6.19 | 12.081 | 0.84 | 0.717 | 0.446
147 | 5.876 | 6.191 | 12.067 | 0.84 | 0.717 | 0.451
148 | 5.876 | 6.191 | 12.067 | 0.84 | 0.722 | 0.451
149 | 5.876 | 6.097 | 11.973 | 0.844 | 0.717 | 0.451
150 | 5.875 | 6.09 | 11.965 | 0.844 | 0.727 | 0.456
151 | 5.875 | 6.088 | 11.963 | 0.844 | 0.731 | 0.456
152 | 5.83 | 6.089 | 11.919 | 0.844 | 0.722 | 0.456
153 | 5.776 | 6.089 | 11.865 | 0.849 | 0.722 | 0.456
154 | 5.775 | 6.089 | 11.864 | 0.849 | 0.722 | 0.461
155 | 5.774 | 6.009 | 11.783 | 0.849 | 0.722 | 0.461
156 | 5.774 | 5.992 | 11.766 | 0.849 | 0.727 | 0.461
157 | 5.774 | 5.991 | 11.765 | 0.849 | 0.727 | 0.465
158 | 5.774 | 5.992 | 11.766 | 0.854 | 0.727 | 0.465
159 | 5.774 | 5.992 | 11.766 | 0.854 | 0.731 | 0.465
160 | 5.713 | 5.993 | 11.706 | 0.854 | 0.727 | 0.47
161 | 5.684 | 5.992 | 11.676 | 0.854 | 0.731 | 0.47
162 | 5.674 | 5.992 | 11.666 | 0.854 | 0.727 | 0.47
163 | 5.674 | 5.991 | 11.665 | 0.854 | 0.731 | 0.47
164 | 5.674 | 5.992 | 11.666 | 0.859 | 0.727 | 0.47
165 | 5.673 | 5.991 | 11.664 | 0.859 | 0.727 | 0.47
166 | 5.673 | 5.992 | 11.665 | 0.859 | 0.727 | 0.475
167 | 5.674 | 5.944 | 11.618 | 0.859 | 0.736 | 0.475
168 | 5.673 | 5.892 | 11.565 | 0.859 | 0.736 | 0.475
169 | 5.674 | 5.89 | 11.564 | 0.859 | 0.736 | 0.475
170 | 5.673 | 5.89 | 11.563 | 0.859 | 0.736 | 0.475
171 | 5.674 | 5.89 | 11.564 | 0.859 | 0.736 | 0.475
172 | 5.674 | 5.891 | 11.565 | 0.859 | 0.736 | 0.475
173 | 5.673 | 5.891 | 11.564 | 0.859 | 0.736 | 0.48
174 | 5.673 | 5.89 | 11.563 | 0.859 | 0.736 | 0.48
175 | 5.673 | 5.891 | 11.564 | 0.864 | 0.736 | 0.48
176 | 5.673 | 5.89 | 11.563 | 0.859 | 0.741 | 0.48
177 | 5.673 | 5.89 | 11.563 | 0.859 | 0.741 | 0.48
178 | 5.673 | 5.89 | 11.563 | 0.859 | 0.746 | 0.48
179 | 5.673 | 5.891 | 11.564 | 0.864 | 0.731 | 0.48
180 | 5.674 | 5.891 | 11.565 | 0.864 | 0.736 | 0.48
181 | 5.674 | 5.89 | 11.564 | 0.864 | 0.736 | 0.48
182 | 5.674 | 5.89 | 11.564 | 0.878 | 0.746 | 0.485
183 | 5.673 | 5.89 | 11.563 | 0.878 | 0.746 | 0.489
184 | 5.674 | 5.891 | 11.565 | 0.883 | 0.746 | 0.489
185 | 5.611 | 5.89 | 11.501 | 0.883 | 0.746 | 0.494
186 | 5.671 | 5.831 | 11.502 | 0.883 | 0.746 | 0.494
187 | 5.621 | 5.793 | 11.414 | 0.883 | 0.746 | 0.494
188 | 5.646 | 5.792 | 11.438 | 0.883 | 0.751 | 0.494
189 | 5.621 | 5.793 | 11.414 | 0.883 | 0.751 | 0.494
190 | 5.62 | 5.792 | 11.412 | 0.883 | 0.756 | 0.494
191 | 5.584 | 5.793 | 11.377 | 0.883 | 0.756 | 0.494
192 | 5.621 | 5.793 | 11.414 | 0.883 | 0.76 | 0.494
193 | 5.596 | 5.793 | 11.389 | 0.883 | 0.76 | 0.499
194 | 5.576 | 5.792 | 11.368 | 0.883 | 0.76 | 0.499
195 | 5.576 | 5.792 | 11.368 | 0.883 | 0.756 | 0.499
196 | 5.577 | 5.793 | 11.37 | 0.883 | 0.756 | 0.499
197 | 5.577 | 5.796 | 11.373 | 0.883 | 0.751 | 0.499
198 | 5.577 | 5.792 | 11.369 | 0.883 | 0.76 | 0.499
199 | 5.577 | 5.792 | 11.369 | 0.883 | 0.756 | 0.499
200 | 5.576 | 5.793 | 11.369 | 0.883 | 0.751 | 0.499
201 | 5.577 | 5.792 | 11.369 | 0.883 | 0.76 | 0.499
202 | 5.576 | 5.792 | 11.368 | 0.888 | 0.76 | 0.499
203 | 5.577 | 5.793 | 11.37 | 0.888 | 0.76 | 0.499
204 | 5.576 | 5.792 | 11.368 | 0.888 | 0.756 | 0.499
205 | 5.577 | 5.793 | 11.37 | 0.883 | 0.756 | 0.499
206 | 5.577 | 5.792 | 11.369 | 0.883 | 0.76 | 0.499
207 | 5.576 | 5.792 | 11.368 | 0.883 | 0.76 | 0.499
208 | 5.577 | 5.793 | 11.37 | 0.883 | 0.756 | 0.499
209 | 5.577 | 5.794 | 11.371 | 0.883 | 0.751 | 0.499
210 | 5.577 | 5.793 | 11.37 | 0.888 | 0.751 | 0.499
211 | 5.577 | 5.793 | 11.37 | 0.883 | 0.751 | 0.499
212 | 5.576 | 5.793 | 11.369 | 0.888 | 0.76 | 0.499
213 | 5.577 | 5.793 | 11.37 | 0.888 | 0.756 | 0.499
214 | 5.577 | 5.792 | 11.369 | 0.888 | 0.765 | 0.499
215 | 5.577 | 5.792 | 11.369 | 0.888 | 0.76 | 0.504
216 | 5.578 | 5.792 | 11.37 | 0.888 | 0.765 | 0.504
217 | 5.577 | 5.711 | 11.288 | 0.888 | 0.76 | 0.504
218 | 5.578 | 5.692 | 11.27 | 0.888 | 0.76 | 0.504
219 | 5.577 | 5.69 | 11.267 | 0.888 | 0.76 | 0.504
220 | 5.577 | 5.691 | 11.268 | 0.888 | 0.751 | 0.504
221 | 5.577 | 5.691 | 11.268 | 0.888 | 0.76 | 0.504
222 | 5.577 | 5.69 | 11.267 | 0.888 | 0.765 | 0.504
223 | 5.577 | 5.691 | 11.268 | 0.888 | 0.77 | 0.504
224 | 5.577 | 5.692 | 11.269 | 0.888 | 0.77 | 0.504
225 | 5.576 | 5.69 | 11.266 | 0.893 | 0.77 | 0.504
226 | 5.577 | 5.691 | 11.268 | 0.888 | 0.77 | 0.504
227 | 5.576 | 5.69 | 11.266 | 0.888 | 0.77 | 0.504
228 | 5.577 | 5.691 | 11.268 | 0.888 | 0.77 | 0.504
229 | 5.577 | 5.691 | 11.268 | 0.888 | 0.77 | 0.504
230 | 5.576 | 5.691 | 11.267 | 0.888 | 0.77 | 0.504
231 | 5.576 | 5.691 | 11.267 | 0.888 | 0.77 | 0.509
232 | 5.577 | 5.691 | 11.268 | 0.888 | 0.77 | 0.504
233 | 5.577 | 5.691 | 11.268 | 0.888 | 0.77 | 0.504
234 | 5.577 | 5.692 | 11.269 | 0.888 | 0.77 | 0.504
235 | 5.576 | 5.691 | 11.267 | 0.888 | 0.77 | 0.504
236 | 5.576 | 5.691 | 11.267 | 0.888 | 0.77 | 0.504
237 | 5.576 | 5.691 | 11.267 | 0.888 | 0.77 | 0.504
238 | 5.577 | 5.69 | 11.267 | 0.888 | 0.77 | 0.504
239 | 5.577 | 5.691 | 11.268 | 0.888 | 0.77 | 0.504
240 | 5.577 | 5.691 | 11.268 | 0.888 | 0.77 | 0.509
241 | 5.576 | 5.691 | 11.267 | 0.893 | 0.77 | 0.509
242 | 5.577 | 5.691 | 11.268 | 0.888 | 0.77 | 0.509
243 | 5.577 | 5.691 | 11.268 | 0.888 | 0.77 | 0.504
244 | 5.577 | 5.692 | 11.269 | 0.888 | 0.77 | 0.504
245 | 5.578 | 5.691 | 11.269 | 0.888 | 0.77 | 0.509
246 | 5.577 | 5.69 | 11.267 | 0.888 | 0.77 | 0.509
247 | 5.548 | 5.691 | 11.239 | 0.888 | 0.77 | 0.509
248 | 5.577 | 5.69 | 11.267 | 0.888 | 0.775 | 0.509
249 | 5.577 | 5.691 | 11.268 | 0.888 | 0.77 | 0.509
250 | 5.576 | 5.691 | 11.267 | 0.888 | 0.77 | 0.504
251 | 5.577 | 5.691 | 11.268 | 0.888 | 0.77 | 0.509
252 | 5.521 | 5.69 | 11.211 | 0.888 | 0.77 | 0.509
253 | 5.575 | 5.691 | 11.266 | 0.888 | 0.77 | 0.509
254 | 5.577 | 5.691 | 11.268 | 0.888 | 0.77 | 0.504
255 | 5.577 | 5.691 | 11.268 | 0.888 | 0.77 | 0.509
256 | 5.549 | 5.691 | 11.24 | 0.888 | 0.77 | 0.509
257 | 5.521 | 5.691 | 11.212 | 0.888 | 0.77 | 0.509
258 | 5.494 | 5.691 | 11.185 | 0.888 | 0.77 | 0.509
259 | 5.477 | 5.691 | 11.168 | 0.888 | 0.77 | 0.504
260 | 5.476 | 5.693 | 11.169 | 0.888 | 0.775 | 0.509
261 | 5.547 | 5.691 | 11.238 | 0.893 | 0.77 | 0.509
262 | 6.014 | 5.946 | 11.96 | 0.898 | 0.775 | 0.509
263 | 6.466 | 6.721 | 13.187 | 0.907 | 0.789 | 0.509
264 | 6.669 | 6.985 | 13.654 | 0.917 | 0.794 | 0.513
265 | 6.58 | 6.907 | 13.487 | 0.926 | 0.804 | 0.528
266 | 6.575 | 6.894 | 13.469 | 0.946 | 0.818 | 0.537
267 | 6.788 | 6.974 | 13.762 | 0.98 | 0.837 | 0.566
268 | 6.948 | 7.211 | 14.159 | 1.008 | 0.866 | 0.59
269 | 7.181 | 7.521 | 14.702 | 1.042 | 0.895 | 0.614
270 | 7.36 | 7.686 | 15.046 | 1.066 | 0.924 | 0.633
271 | 7.282 | 7.673 | 14.955 | 1.081 | 0.938 | 0.643
272 | 7.218 | 7.593 | 14.811 | 1.086 | 0.943 | 0.653
273 | 7.178 | 7.591 | 14.769 | 1.09 | 0.953 | 0.657
274 | 7.178 | 7.592 | 14.77 | 1.1 | 0.962 | 0.667
275 | 7.268 | 7.667 | 14.935 | 1.11 | 0.972 | 0.672
276 | 7.316 | 7.693 | 15.009 | 1.119 | 0.977 | 0.681
277 | 7.377 | 7.777 | 15.154 | 1.129 | 0.986 | 0.691
278 | 7.379 | 7.792 | 15.171 | 1.134 | 1.001 | 0.701
279 | 7.474 | 7.791 | 15.265 | 1.148 | 1.006 | 0.72
280 | 7.476 | 7.791 | 15.267 | 1.158 | 1.02 | 0.729
281 | 7.477 | 7.882 | 15.359 | 1.172 | 1.03 | 0.744
282 | 7.476 | 7.893 | 15.369 | 1.177 | 1.039 | 0.753
283 | 7.476 | 7.871 | 15.347 | 1.182 | 1.044 | 0.758
284 | 7.413 | 7.794 | 15.207 | 1.187 | 1.049 | 0.763
285 | 7.378 | 7.791 | 15.169 | 1.192 | 1.049 | 0.768
286 | 7.379 | 7.792 | 15.171 | 1.192 | 1.054 | 0.768
287 | 7.378 | 7.792 | 15.17 | 1.192 | 1.054 | 0.773
288 | 7.38 | 7.785 | 15.165 | 1.197 | 1.054 | 0.773
289 | 7.379 | 7.696 | 15.075 | 1.197 | 1.059 | 0.777
290 | 7.378 | 7.694 | 15.072 | 1.197 | 1.059 | 0.777
291 | 7.344 | 7.693 | 15.037 | 1.197 | 1.054 | 0.777
292 | 7.335 | 7.693 | 15.028 | 1.201 | 1.054 | 0.782
293 | 7.279 | 7.693 | 14.972 | 1.201 | 1.059 | 0.782
294 | 7.334 | 7.693 | 15.027 | 1.201 | 1.059 | 0.782
295 | 7.587 | 7.801 | 15.388 | 1.206 | 1.068 | 0.782
296 | 7.946 | 8.159 | 16.105 | 1.226 | 1.083 | 0.792
297 | 8.133 | 8.543 | 16.676 | 1.24 | 1.097 | 0.806
298 | 8.177 | 8.589 | 16.766 | 1.254 | 1.107 | 0.816
299 | 8.179 | 8.59 | 16.769 | 1.259 | 1.112 | 0.821
300 | 8.179 | 8.59 | 16.769 | 1.264 | 1.116 | 0.825
301 | 8.093 | 8.53 | 16.623 | 1.264 | 1.116 | 0.83
302 | 8.078 | 8.495 | 16.573 | 1.269 | 1.121 | 0.835
303 | 8.138 | 8.528 | 16.666 | 1.274 | 1.126 | 0.84
304 | 8.301 | 8.681 | 16.982 | 1.279 | 1.136 | 0.84
305 | 8.376 | 8.791 | 17.167 | 1.283 | 1.14 | 0.845
306 | 8.469 | 8.879 | 17.348 | 1.293 | 1.145 | 0.854
307 | 8.576 | 8.975 | 17.551 | 1.308 | 1.16 | 0.864
308 | 8.656 | 9.089 | 17.745 | 1.327 | 1.179 | 0.878
309 | 8.681 | 9.099 | 17.78 | 1.361 | 1.208 | 0.912
310 | 8.768 | 9.189 | 17.957 | 1.39 | 1.232 | 0.94
311 | 8.802 | 9.232 | 18.034 | 1.409 | 1.251 | 0.955
312 | 8.878 | 9.368 | 18.246 | 1.423 | 1.261 | 0.969
313 | 9.025 | 9.553 | 18.578 | 1.447 | 1.285 | 0.984
314 | 9.176 | 9.679 | 18.855 | 1.472 | 1.299 | 1.003
315 | 9.087 | 9.611 | 18.698 | 1.476 | 1.309 | 1.012
316 | 9.132 | 9.595 | 18.727 | 1.486 | 1.318 | 1.022
317 | 9.26 | 9.661 | 18.921 | 1.505 | 1.338 | 1.032
318 | 9.38 | 9.84 | 19.22 | 1.529 | 1.352 | 1.046
319 | 9.479 | 9.992 | 19.471 | 1.549 | 1.362 | 1.06
320 | 9.48 | 9.993 | 19.473 | 1.558 | 1.376 | 1.07
321 | 9.481 | 9.993 | 19.474 | 1.563 | 1.386 | 1.08
322 | 9.482 | 9.993 | 19.475 | 1.568 | 1.391 | 1.084
323 | 9.397 | 9.946 | 19.343 | 1.573 | 1.391 | 1.089
324 | 9.38 | 9.896 | 19.276 | 1.578 | 1.395 | 1.094
325 | 9.381 | 9.895 | 19.276 | 1.578 | 1.4 | 1.094
326 | 9.296 | 9.895 | 19.191 | 1.578 | 1.395 | 1.099
327 | 9.28 | 9.806 | 19.086 | 1.582 | 1.4 | 1.099
328 | 9.279 | 9.794 | 19.073 | 1.582 | 1.405 | 1.099
329 | 9.279 | 9.794 | 19.073 | 1.582 | 1.405 | 1.099
330 | 9.278 | 9.793 | 19.071 | 1.587 | 1.41 | 1.104
331 | 9.279 | 9.793 | 19.072 | 1.587 | 1.41 | 1.104
332 | 9.279 | 9.793 | 19.072 | 1.587 | 1.41 | 1.104
333 | 9.28 | 9.77 | 19.05 | 1.587 | 1.41 | 1.104
334 | 9.219 | 9.693 | 18.912 | 1.592 | 1.41 | 1.104
335 | 9.181 | 9.691 | 18.872 | 1.592 | 1.41 | 1.108
336 | 9.18 | 9.692 | 18.872 | 1.592 | 1.41 | 1.108
337 | 9.181 | 9.691 | 18.872 | 1.592 | 1.415 | 1.108
338 | 9.181 | 9.692 | 18.873 | 1.592 | 1.415 | 1.108
339 | 9.181 | 9.691 | 18.872 | 1.592 | 1.415 | 1.108
340 | 9.182 | 9.692 | 18.874 | 1.592 | 1.41 | 1.108
341 | 9.181 | 9.692 | 18.873 | 1.597 | 1.41 | 1.108
342 | 9.182 | 9.676 | 18.858 | 1.597 | 1.41 | 1.108
343 | 9.181 | 9.597 | 18.778 | 1.597 | 1.424 | 1.108
344 | 9.181 | 9.595 | 18.776 | 1.597 | 1.419 | 1.113
345 | 9.084 | 9.595 | 18.679 | 1.597 | 1.419 | 1.113
346 | 9.08 | 9.595 | 18.675 | 1.597 | 1.419 | 1.113
347 | 9.08 | 9.595 | 18.675 | 1.597 | 1.419 | 1.113
348 | 9.079 | 9.595 | 18.674 | 1.597 | 1.419 | 1.113
349 | 9.08 | 9.595 | 18.675 | 1.597 | 1.424 | 1.113
350 | 9.081 | 9.595 | 18.676 | 1.597 | 1.424 | 1.113
351 | 9.08 | 9.595 | 18.675 | 1.597 | 1.424 | 1.113
352 | 9.079 | 9.595 | 18.674 | 1.597 | 1.424 | 1.113
353 | 9.08 | 9.595 | 18.675 | 1.597 | 1.424 | 1.113
354 | 9.08 | 9.577 | 18.657 | 1.602 | 1.424 | 1.113
355 | 9.08 | 9.496 | 18.576 | 1.597 | 1.424 | 1.113
356 | 9.08 | 9.494 | 18.574 | 1.602 | 1.424 | 1.113
357 | 9.08 | 9.493 | 18.573 | 1.602 | 1.424 | 1.113
358 | 9.08 | 9.493 | 18.573 | 1.602 | 1.424 | 1.113
359 | 9.08 | 9.493 | 18.573 | 1.602 | 1.424 | 1.113
360 | 9.08 | 9.494 | 18.574 | 1.602 | 1.424 | 1.113
361 | 9.08 | 9.493 | 18.573 | 1.602 | 1.415 | 1.113
362 | 9.08 | 9.493 | 18.573 | 1.602 | 1.424 | 1.113
363 | 9.08 | 9.492 | 18.572 | 1.602 | 1.424 | 1.113
364 | 9.08 | 9.494 | 18.574 | 1.602 | 1.419 | 1.113
365 | 9.474 | 9.667 | 19.141 | 1.636 | 1.448 | 1.118
366 | 10.139 | 10.173 | 20.312 | 1.669 | 1.482 | 1.152
367 | 10.279 | 10.764 | 21.043 | 1.684 | 1.487 | 1.161
368 | 10.194 | 10.792 | 20.986 | 1.703 | 1.511 | 1.171
369 | 10.738 | 10.932 | 21.67 | 1.78 | 1.588 | 1.257
370 | 11.262 | 11.53 | 22.792 | 1.843 | 1.65 | 1.32
371 | 11.462 | 11.977 | 23.439 | 1.896 | 1.694 | 1.372
372 | 11.589 | 12.093 | 23.682 | 1.915 | 1.708 | 1.392
373 | 11.489 | 12.047 | 23.536 | 1.925 | 1.723 | 1.401
374 | 11.474 | 11.996 | 23.47 | 1.93 | 1.723 | 1.411
375 | 11.387 | 11.899 | 23.286 | 1.93 | 1.737 | 1.411
376 | 11.384 | 11.894 | 23.278 | 1.935 | 1.742 | 1.416
377 | 11.288 | 11.893 | 23.181 | 1.935 | 1.742 | 1.42
378 | 11.283 | 11.8 | 23.083 | 1.939 | 1.747 | 1.42
379 | 11.284 | 11.796 | 23.08 | 1.939 | 1.747 | 1.425
380 | 11.283 | 11.795 | 23.078 | 1.939 | 1.751 | 1.425
381 | 11.286 | 11.797 | 23.083 | 1.949 | 1.761 | 1.425
382 | 11.866 | 12.156 | 24.022 | 2.002 | 1.809 | 1.478
383 | 12.367 | 12.877 | 25.244 | 2.045 | 1.848 | 1.521
384 | 12.449 | 12.999 | 25.448 | 2.132 | 1.91 | 1.612
385 | 12.202 | 12.806 | 25.008 | 2.152 | 1.925 | 1.636
386 | 12.284 | 12.696 | 24.98 | 2.171 | 1.954 | 1.66
387 | 12.317 | 12.791 | 25.108 | 2.185 | 1.987 | 1.684
388 | 12.324 | 12.816 | 25.14 | 2.205 | 2.006 | 1.703
389 | 12.58 | 12.956 | 25.536 | 2.224 | 2.035 | 1.723
390 | 12.749 | 13.188 | 25.937 | 2.243 | 2.05 | 1.747
391 | 12.837 | 13.293 | 26.13 | 2.263 | 2.069 | 1.761
392 | 12.916 | 13.392 | 26.308 | 2.272 | 2.079 | 1.771
393 | 12.984 | 13.467 | 26.451 | 2.282 | 2.079 | 1.78
394 | 13.128 | 13.586 | 26.714 | 2.296 | 2.093 | 1.795
395 | 13.22 | 13.737 | 26.957 | 2.316 | 2.117 | 1.804
396 | 13.299 | 13.819 | 27.118 | 2.33 | 2.136 | 1.819
397 | 13.384 | 13.894 | 27.278 | 2.34 | 2.146 | 1.828
398 | 13.385 | 13.896 | 27.281 | 2.349 | 2.16 | 1.838
399 | 13.293 | 13.849 | 27.142 | 2.354 | 2.165 | 1.847
400 | 13.289 | 13.796 | 27.085 | 2.359 | 2.17 | 1.852
401 | 13.19 | 13.704 | 26.894 | 2.364 | 2.175 | 1.857
402 | 13.186 | 13.697 | 26.883 | 2.364 | 2.175 | 1.862
403 | 13.188 | 13.697 | 26.885 | 2.369 | 2.18 | 1.862
404 | 13.147 | 13.658 | 26.805 | 2.369 | 2.18 | 1.867
405 | 13.087 | 13.597 | 26.684 | 2.369 | 2.184 | 1.867
406 | 13.086 | 13.596 | 26.682 | 2.373 | 2.184 | 1.867
407 | 13.085 | 13.595 | 26.68 | 2.373 | 2.184 | 1.867
408 | 13.108 | 13.595 | 26.703 | 2.378 | 2.194 | 1.871
409 | 13.416 | 13.703 | 27.119 | 2.417 | 2.228 | 1.915
410 | 13.905 | 14.137 | 28.042 | 2.446 | 2.257 | 1.948
411 | 14.128 | 14.608 | 28.736 | 2.484 | 2.295 | 1.991
412 | 14.348 | 14.781 | 29.129 | 2.499 | 2.314 | 2.011
413 | 14.429 | 14.874 | 29.303 | 2.523 | 2.338 | 2.025
414 | 14.569 | 15.063 | 29.632 | 2.542 | 2.358 | 2.049
415 | 14.683 | 15.157 | 29.84 | 2.562 | 2.377 | 2.068
416 | 14.691 | 15.145 | 29.836 | 2.571 | 2.382 | 2.078
417 | 14.724 | 15.133 | 29.857 | 2.591 | 2.406 | 2.097
418 | 14.955 | 15.223 | 30.178 | 2.61 | 2.425 | 2.121
419 | 15.044 | 15.374 | 30.418 | 2.629 | 2.444 | 2.155
420 | 15.126 | 15.585 | 30.711 | 2.644 | 2.464 | 2.164
421 | 15.186 | 15.598 | 30.784 | 2.653 | 2.473 | 2.179
422 | 15.187 | 15.695 | 30.882 | 2.668 | 2.483 | 2.183
423 | 15.187 | 15.699 | 30.886 | 2.673 | 2.492 | 2.193
424 | 15.187 | 15.699 | 30.886 | 2.682 | 2.497 | 2.202
425 | 15.188 | 15.7 | 30.888 | 2.692 | 2.507 | 2.207
426 | 15.235 | 15.699 | 30.934 | 2.706 | 2.521 | 2.217
427 | 15.288 | 15.699 | 30.987 | 2.726 | 2.531 | 2.236
428 | 15.291 | 15.761 | 31.052 | 2.745 | 2.545 | 2.25
429 | 15.387 | 15.797 | 31.184 | 2.755 | 2.555 | 2.26
430 | 15.389 | 15.895 | 31.284 | 2.764 | 2.56 | 2.27
431 | 15.389 | 15.822 | 31.211 | 2.769 | 2.565 | 2.274
432 | 15.39 | 15.797 | 31.187 | 2.769 | 2.565 | 2.279
433 | 15.292 | 15.744 | 31.036 | 2.774 | 2.569 | 2.284
434 | 15.289 | 15.701 | 30.99 | 2.779 | 2.574 | 2.289
435 | 15.29 | 15.699 | 30.989 | 2.779 | 2.574 | 2.289
436 | 15.19 | 15.605 | 30.795 | 2.779 | 2.584 | 2.289
437 | 15.131 | 15.598 | 30.729 | 2.779 | 2.589 | 2.294
438 | 15.186 | 15.599 | 30.785 | 2.783 | 2.589 | 2.294
439 | 15.141 | 15.598 | 30.739 | 2.793 | 2.603 | 2.298
440 | 15.615 | 15.766 | 31.381 | 2.861 | 2.675 | 2.39
441 | 16.211 | 16.137 | 32.348 | 2.914 | 2.743 | 2.462
442 | 16.464 | 16.799 | 33.263 | 2.957 | 2.786 | 2.505
443 | 16.663 | 17.031 | 33.694 | 2.986 | 2.82 | 2.538
444 | 16.782 | 17.173 | 33.955 | 3.01 | 2.848 | 2.567
445 | 16.791 | 17.198 | 33.989 | 3.029 | 2.873 | 2.586
446 | 16.888 | 17.258 | 34.146 | 3.044 | 2.887 | 2.601
447 | 16.799 | 17.212 | 34.011 | 3.054 | 2.897 | 2.61
448 | 16.929 | 17.235 | 34.164 | 3.087 | 2.93 | 2.644
449 | 17.166 | 17.391 | 34.557 | 3.126 | 2.974 | 2.682
450 | 17.356 | 17.712 | 35.068 | 3.15 | 2.998 | 2.711
451 | 17.393 | 17.7 | 35.093 | 3.165 | 3.012 | 2.726
452 | 17.426 | 17.781 | 35.207 | 3.179 | 3.031 | 2.74
453 | 17.4 | 17.8 | 35.2 | 3.184 | 3.036 | 2.75
454 | 17.394 | 17.8 | 35.194 | 3.193 | 3.046 | 2.754
455 | 17.394 | 17.799 | 35.193 | 3.198 | 3.051 | 2.759
456 | 17.395 | 17.702 | 35.097 | 3.203 | 3.06 | 2.764
457 | 17.453 | 17.795 | 35.248 | 3.208 | 3.065 | 2.774
458 | 17.491 | 17.8 | 35.291 | 3.218 | 3.07 | 2.778
459 | 17.491 | 17.831 | 35.322 | 3.218 | 3.079 | 2.783
460 | 17.491 | 17.895 | 35.386 | 3.222 | 3.084 | 2.788
461 | 17.491 | 17.897 | 35.388 | 3.227 | 3.089 | 2.788
462 | 17.492 | 17.897 | 35.389 | 3.232 | 3.089 | 2.793
463 | 17.432 | 17.809 | 35.241 | 3.232 | 3.094 | 2.793
464 | 17.405 | 17.8 | 35.205 | 3.237 | 3.094 | 2.798
465 | 17.394 | 17.799 | 35.193 | 3.237 | 3.094 | 2.798
466 | 17.394 | 17.704 | 35.098 | 3.237 | 3.094 | 2.798
467 | 17.394 | 17.698 | 35.092 | 3.237 | 3.099 | 2.798
468 | 17.297 | 17.698 | 34.995 | 3.242 | 3.099 | 2.802
469 | 17.303 | 17.699 | 35.002 | 3.242 | 3.103 | 2.802
470 | 17.592 | 17.854 | 35.446 | 3.295 | 3.142 | 2.855
471 | 18.211 | 18.335 | 36.546 | 3.357 | 3.205 | 2.927
472 | 18.484 | 18.782 | 37.266 | 3.401 | 3.243 | 2.965
473 | 18.493 | 18.799 | 37.292 | 3.439 | 3.291 | 3.018
474 | 18.493 | 18.8 | 37.293 | 3.468 | 3.32 | 3.052
475 | 18.494 | 18.799 | 37.293 | 3.502 | 3.344 | 3.081
476 | 18.494 | 18.799 | 37.293 | 3.541 | 3.373 | 3.114
477 | 18.591 | 18.89 | 37.481 | 3.565 | 3.402 | 3.143
478 | 18.667 | 18.984 | 37.651 | 3.589 | 3.426 | 3.167
479 | 18.529 | 18.904 | 37.433 | 3.603 | 3.431 | 3.177

## I.2
t | F1 | F2 | F | d1 | d2 | d | I.2
s | kN | kN | kN | mm | mm | mm | L | 1500 | mm
0 | 0 | 0 | 0 | 0 | 0 | 0 | l | 1200 | mm
1 | 0.331 | 0.133 | 0.464 | 0.038 | 0.072 | 0 | a | 488 | mm
2 | 0.703 | 0.569 | 1.272 | 0.053 | 0.11 | 0 | d | 190 | mm
3 | 0.801 | 0.894 | 1.695 | 0.067 | 0.13 | 0 | a/d | 2.5684
4 | 0.943 | 0.988 | 1.931 | 0.072 | 0.144 | 0 | Fmax | 38.903 | kN
5 | 0.975 | 0.999 | 1.974 | 0.077 | 0.144 | 0 | Vmax | 19.4515 | kN
6 | 0.976 | 0.999 | 1.975 | 0.077 | 0.144 | 0 | Mmax | 9.4923 | kNm
7 | 0.976 | 1 | 1.976 | 0.077 | 0.144 | 0 | dmax | 2.989 | mm
8 | 1.027 | 0.999 | 2.026 | 0.096 | 0.154 | 0
9 | 1.461 | 1.229 | 2.69 | 0.125 | 0.163 | 0
10 | 1.667 | 1.607 | 3.274 | 0.13 | 0.168 | 0
11 | 1.676 | 1.795 | 3.471 | 0.13 | 0.173 | 0
12 | 1.676 | 1.798 | 3.474 | 0.13 | 0.173 | 0
13 | 1.675 | 1.705 | 3.38 | 0.135 | 0.173 | 0
14 | 1.675 | 1.702 | 3.377 | 0.135 | 0.173 | 0
15 | 1.629 | 1.702 | 3.331 | 0.135 | 0.178 | 0
16 | 1.645 | 1.701 | 3.346 | 0.135 | 0.178 | 0
17 | 1.576 | 1.701 | 3.277 | 0.135 | 0.173 | 0
18 | 1.575 | 1.702 | 3.277 | 0.135 | 0.178 | 0
19 | 1.768 | 1.711 | 3.479 | 0.159 | 0.183 | 0.005
20 | 1.975 | 1.949 | 3.924 | 0.183 | 0.197 | 0.014
21 | 1.979 | 2.095 | 4.074 | 0.188 | 0.202 | 0.019
22 | 1.966 | 2.07 | 4.036 | 0.193 | 0.202 | 0.019
23 | 1.912 | 2.003 | 3.915 | 0.193 | 0.207 | 0.019
24 | 1.879 | 2.003 | 3.882 | 0.193 | 0.207 | 0.024
25 | 1.878 | 2.002 | 3.88 | 0.193 | 0.207 | 0.019
26 | 1.88 | 2.003 | 3.883 | 0.193 | 0.207 | 0.024
27 | 1.877 | 2.003 | 3.88 | 0.193 | 0.207 | 0.024
28 | 1.877 | 2.002 | 3.879 | 0.193 | 0.207 | 0.024
29 | 1.878 | 2.003 | 3.881 | 0.197 | 0.207 | 0.024
30 | 2.004 | 2.031 | 4.035 | 0.207 | 0.211 | 0.024
31 | 2.19 | 2.178 | 4.368 | 0.255 | 0.235 | 0.048
32 | 2.341 | 2.388 | 4.729 | 0.27 | 0.245 | 0.058
33 | 2.292 | 2.399 | 4.691 | 0.275 | 0.25 | 0.062
34 | 2.3 | 2.401 | 4.701 | 0.279 | 0.255 | 0.062
35 | 2.467 | 2.495 | 4.962 | 0.299 | 0.264 | 0.067
36 | 2.662 | 2.65 | 5.312 | 0.323 | 0.279 | 0.082
37 | 2.775 | 2.893 | 5.668 | 0.347 | 0.293 | 0.096
38 | 2.872 | 3.049 | 5.921 | 0.357 | 0.298 | 0.101
39 | 2.88 | 3.003 | 5.883 | 0.366 | 0.308 | 0.106
40 | 3 | 3.093 | 6.093 | 0.386 | 0.317 | 0.115
41 | 3.146 | 3.186 | 6.332 | 0.4 | 0.327 | 0.12
42 | 3.267 | 3.422 | 6.689 | 0.41 | 0.332 | 0.13
43 | 3.345 | 3.5 | 6.845 | 0.424 | 0.341 | 0.134
44 | 3.353 | 3.501 | 6.854 | 0.443 | 0.351 | 0.144
45 | 3.525 | 3.547 | 7.072 | 0.458 | 0.361 | 0.154
46 | 3.578 | 3.709 | 7.287 | 0.468 | 0.365 | 0.163
47 | 3.673 | 3.799 | 7.472 | 0.482 | 0.37 | 0.168
48 | 3.68 | 3.802 | 7.482 | 0.492 | 0.375 | 0.178
49 | 3.68 | 3.889 | 7.569 | 0.501 | 0.38 | 0.182
50 | 3.682 | 3.806 | 7.488 | 0.501 | 0.38 | 0.187
51 | 3.734 | 3.812 | 7.546 | 0.511 | 0.385 | 0.192
52 | 3.782 | 3.902 | 7.684 | 0.516 | 0.385 | 0.192
53 | 3.873 | 4.036 | 7.909 | 0.525 | 0.389 | 0.197
54 | 3.879 | 4.101 | 7.98 | 0.53 | 0.389 | 0.202
55 | 3.879 | 4.103 | 7.982 | 0.53 | 0.394 | 0.206
56 | 3.88 | 4.103 | 7.983 | 0.535 | 0.394 | 0.206
57 | 3.878 | 4.102 | 7.98 | 0.535 | 0.394 | 0.206
58 | 3.879 | 4.023 | 7.902 | 0.535 | 0.399 | 0.211
59 | 3.822 | 4.002 | 7.824 | 0.535 | 0.394 | 0.211
60 | 3.791 | 4.001 | 7.792 | 0.54 | 0.394 | 0.211
61 | 3.782 | 4.001 | 7.783 | 0.54 | 0.399 | 0.211
62 | 3.782 | 4.001 | 7.783 | 0.54 | 0.399 | 0.211
63 | 3.929 | 4.002 | 7.931 | 0.545 | 0.399 | 0.211
64 | 4.102 | 4.156 | 8.258 | 0.554 | 0.404 | 0.216
65 | 4.275 | 4.474 | 8.749 | 0.564 | 0.409 | 0.226
66 | 4.221 | 4.407 | 8.628 | 0.569 | 0.414 | 0.23
67 | 4.306 | 4.479 | 8.785 | 0.579 | 0.414 | 0.24
68 | 4.475 | 4.566 | 9.041 | 0.593 | 0.418 | 0.245
69 | 4.573 | 4.737 | 9.31 | 0.598 | 0.423 | 0.254
70 | 4.669 | 4.882 | 9.551 | 0.607 | 0.428 | 0.259
71 | 4.683 | 4.902 | 9.585 | 0.612 | 0.433 | 0.259
72 | 4.683 | 4.904 | 9.587 | 0.612 | 0.433 | 0.264
73 | 4.684 | 4.903 | 9.587 | 0.617 | 0.438 | 0.264
74 | 4.683 | 4.903 | 9.586 | 0.617 | 0.438 | 0.264
75 | 4.684 | 4.889 | 9.573 | 0.617 | 0.438 | 0.264
76 | 4.683 | 4.867 | 9.55 | 0.617 | 0.438 | 0.269
77 | 4.683 | 4.902 | 9.585 | 0.622 | 0.442 | 0.269
78 | 4.683 | 4.902 | 9.585 | 0.617 | 0.442 | 0.269
79 | 4.684 | 4.903 | 9.587 | 0.617 | 0.442 | 0.269
80 | 4.684 | 4.903 | 9.587 | 0.622 | 0.442 | 0.269
81 | 4.683 | 4.902 | 9.585 | 0.622 | 0.442 | 0.269
82 | 4.684 | 4.903 | 9.587 | 0.622 | 0.442 | 0.269
83 | 4.603 | 4.829 | 9.432 | 0.622 | 0.442 | 0.269
84 | 4.671 | 4.806 | 9.477 | 0.622 | 0.442 | 0.269
85 | 4.625 | 4.806 | 9.431 | 0.622 | 0.442 | 0.269
86 | 4.616 | 4.806 | 9.422 | 0.622 | 0.442 | 0.269
87 | 4.589 | 4.805 | 9.394 | 0.622 | 0.442 | 0.269
88 | 4.583 | 4.805 | 9.388 | 0.622 | 0.442 | 0.269
89 | 4.581 | 4.806 | 9.387 | 0.622 | 0.442 | 0.269
90 | 4.583 | 4.806 | 9.389 | 0.622 | 0.442 | 0.274
91 | 4.582 | 4.806 | 9.388 | 0.622 | 0.447 | 0.274
92 | 4.582 | 4.805 | 9.387 | 0.622 | 0.447 | 0.269
93 | 4.583 | 4.806 | 9.389 | 0.622 | 0.447 | 0.274
94 | 4.583 | 4.754 | 9.337 | 0.622 | 0.447 | 0.274
95 | 4.583 | 4.704 | 9.287 | 0.622 | 0.447 | 0.269
96 | 4.582 | 4.704 | 9.286 | 0.622 | 0.447 | 0.274
97 | 4.582 | 4.703 | 9.285 | 0.622 | 0.447 | 0.274
98 | 4.583 | 4.705 | 9.288 | 0.627 | 0.447 | 0.274
99 | 4.582 | 4.704 | 9.286 | 0.622 | 0.447 | 0.269
100 | 4.582 | 4.704 | 9.286 | 0.632 | 0.452 | 0.274
101 | 4.582 | 4.704 | 9.286 | 0.665 | 0.481 | 0.286
102 | 4.582 | 4.703 | 9.285 | 0.656 | 0.476 | 0.298
103 | 4.583 | 4.705 | 9.288 | 0.656 | 0.476 | 0.298
104 | 4.582 | 4.704 | 9.286 | 0.656 | 0.476 | 0.298
105 | 4.584 | 4.703 | 9.287 | 0.656 | 0.476 | 0.298
106 | 4.582 | 4.705 | 9.287 | 0.656 | 0.481 | 0.302
107 | 4.582 | 4.704 | 9.286 | 0.656 | 0.481 | 0.302
108 | 4.582 | 4.704 | 9.286 | 0.656 | 0.481 | 0.302
109 | 4.582 | 4.704 | 9.286 | 0.656 | 0.481 | 0.302
110 | 4.584 | 4.703 | 9.287 | 0.656 | 0.481 | 0.302
111 | 4.582 | 4.704 | 9.286 | 0.656 | 0.481 | 0.302
112 | 4.521 | 4.704 | 9.225 | 0.656 | 0.481 | 0.302
113 | 4.492 | 4.704 | 9.196 | 0.656 | 0.481 | 0.302
114 | 4.537 | 4.704 | 9.241 | 0.656 | 0.481 | 0.302
115 | 4.577 | 4.703 | 9.28 | 0.656 | 0.481 | 0.302
116 | 4.494 | 4.704 | 9.198 | 0.656 | 0.481 | 0.302
117 | 4.482 | 4.704 | 9.186 | 0.656 | 0.481 | 0.302
118 | 4.508 | 4.704 | 9.212 | 0.656 | 0.481 | 0.302
119 | 4.535 | 4.703 | 9.238 | 0.656 | 0.481 | 0.302
120 | 4.679 | 4.777 | 9.456 | 0.656 | 0.481 | 0.302
121 | 4.707 | 4.893 | 9.6 | 0.656 | 0.481 | 0.302
122 | 4.737 | 4.955 | 9.692 | 0.656 | 0.476 | 0.302
123 | 4.907 | 5.029 | 9.936 | 0.661 | 0.481 | 0.302
124 | 5.016 | 5.185 | 10.201 | 0.665 | 0.481 | 0.302
125 | 5.226 | 5.456 | 10.682 | 0.675 | 0.486 | 0.307
126 | 5.624 | 5.877 | 11.501 | 0.694 | 0.495 | 0.317
127 | 5.707 | 6.001 | 11.708 | 0.699 | 0.5 | 0.321
128 | 5.741 | 5.983 | 11.724 | 0.704 | 0.505 | 0.321
129 | 5.746 | 6.004 | 11.75 | 0.704 | 0.505 | 0.326
130 | 5.704 | 6.004 | 11.708 | 0.709 | 0.505 | 0.326
131 | 5.681 | 6.004 | 11.685 | 0.709 | 0.51 | 0.326
132 | 5.682 | 5.933 | 11.615 | 0.709 | 0.51 | 0.326
133 | 5.681 | 5.907 | 11.588 | 0.709 | 0.51 | 0.326
134 | 5.681 | 5.906 | 11.587 | 0.709 | 0.51 | 0.326
135 | 5.682 | 5.906 | 11.588 | 0.709 | 0.51 | 0.326
136 | 5.681 | 5.906 | 11.587 | 0.709 | 0.515 | 0.326
137 | 5.746 | 5.912 | 11.658 | 0.714 | 0.515 | 0.326
138 | 6.221 | 6.141 | 12.362 | 0.743 | 0.529 | 0.341
139 | 6.497 | 6.734 | 13.231 | 0.757 | 0.539 | 0.35
140 | 6.395 | 6.732 | 13.127 | 0.762 | 0.543 | 0.355
141 | 6.568 | 6.796 | 13.364 | 0.781 | 0.558 | 0.369
142 | 6.606 | 6.855 | 13.461 | 0.805 | 0.577 | 0.393
143 | 6.682 | 6.988 | 13.67 | 0.82 | 0.587 | 0.403
144 | 6.73 | 7.027 | 13.757 | 0.829 | 0.596 | 0.417
145 | 6.906 | 7.204 | 14.11 | 0.853 | 0.611 | 0.437
146 | 7.075 | 7.39 | 14.465 | 0.868 | 0.625 | 0.456
147 | 7.038 | 7.405 | 14.443 | 0.878 | 0.63 | 0.465
148 | 7.126 | 7.405 | 14.531 | 0.892 | 0.64 | 0.47
149 | 7.347 | 7.506 | 14.853 | 0.902 | 0.649 | 0.48
150 | 7.528 | 7.838 | 15.366 | 0.921 | 0.664 | 0.489
151 | 7.669 | 8.002 | 15.671 | 0.931 | 0.669 | 0.499
152 | 7.593 | 7.98 | 15.573 | 0.935 | 0.673 | 0.504
153 | 7.587 | 7.907 | 15.494 | 0.94 | 0.678 | 0.509
154 | 7.586 | 7.906 | 15.492 | 0.945 | 0.678 | 0.509
155 | 7.573 | 7.906 | 15.479 | 0.945 | 0.683 | 0.509
156 | 7.578 | 7.906 | 15.484 | 0.945 | 0.683 | 0.513
157 | 7.489 | 7.906 | 15.395 | 0.945 | 0.688 | 0.513
158 | 7.485 | 7.816 | 15.301 | 0.95 | 0.688 | 0.513
159 | 7.545 | 7.856 | 15.401 | 0.95 | 0.688 | 0.513
160 | 7.976 | 8.146 | 16.122 | 0.974 | 0.702 | 0.533
161 | 8.432 | 8.72 | 17.152 | 1.013 | 0.731 | 0.571
162 | 8.18 | 8.712 | 16.892 | 1.08 | 0.837 | 0.677
163 | 7.988 | 8.367 | 16.355 | 1.09 | 0.851 | 0.686
164 | 8.178 | 8.388 | 16.566 | 1.104 | 0.866 | 0.701
165 | 8.351 | 8.531 | 16.882 | 1.119 | 0.88 | 0.715
166 | 8.531 | 8.864 | 17.395 | 1.128 | 0.895 | 0.729
167 | 8.705 | 9.091 | 17.796 | 1.143 | 0.904 | 0.744
168 | 8.854 | 9.24 | 18.094 | 1.157 | 0.914 | 0.753
169 | 8.985 | 9.4 | 18.385 | 1.167 | 0.919 | 0.763
170 | 8.987 | 9.4 | 18.387 | 1.172 | 0.924 | 0.763
171 | 8.992 | 9.361 | 18.353 | 1.177 | 0.928 | 0.768
172 | 9.137 | 9.446 | 18.583 | 1.186 | 0.938 | 0.777
173 | 9.307 | 9.662 | 18.969 | 1.206 | 0.948 | 0.792
174 | 9.487 | 9.865 | 19.352 | 1.22 | 0.962 | 0.806
175 | 9.589 | 9.997 | 19.586 | 1.235 | 0.972 | 0.821
176 | 9.59 | 10.008 | 19.598 | 1.244 | 0.981 | 0.83
177 | 9.59 | 10.008 | 19.598 | 1.259 | 0.991 | 0.84
178 | 9.447 | 9.904 | 19.351 | 1.283 | 1.001 | 0.854
179 | 9.36 | 9.723 | 19.083 | 1.292 | 1.005 | 0.869
180 | 9.289 | 9.709 | 18.998 | 1.302 | 1.01 | 0.873
181 | 9.288 | 9.676 | 18.964 | 1.302 | 1.015 | 0.878
182 | 9.404 | 9.701 | 19.105 | 1.321 | 1.025 | 0.883
183 | 9.595 | 9.961 | 19.556 | 1.341 | 1.039 | 0.902
184 | 9.834 | 10.239 | 20.073 | 1.36 | 1.058 | 0.926
185 | 10.026 | 10.401 | 20.427 | 1.379 | 1.077 | 0.95
186 | 10.104 | 10.484 | 20.588 | 1.399 | 1.097 | 0.964
187 | 10.188 | 10.514 | 20.702 | 1.427 | 1.121 | 0.993
188 | 10.33 | 10.66 | 20.99 | 1.456 | 1.169 | 1.032
189 | 10.124 | 10.586 | 20.71 | 1.476 | 1.198 | 1.056
190 | 10.092 | 10.511 | 20.603 | 1.485 | 1.212 | 1.065
191 | 10.177 | 10.51 | 20.687 | 1.495 | 1.222 | 1.07
192 | 10.189 | 10.597 | 20.786 | 1.5 | 1.227 | 1.075
193 | 10.282 | 10.705 | 20.987 | 1.509 | 1.236 | 1.084
194 | 10.291 | 10.708 | 20.999 | 1.514 | 1.246 | 1.089
195 | 10.317 | 10.708 | 21.025 | 1.519 | 1.251 | 1.099
196 | 10.39 | 10.769 | 21.159 | 1.529 | 1.256 | 1.108
197 | 10.48 | 10.892 | 21.372 | 1.538 | 1.27 | 1.118
198 | 10.572 | 10.987 | 21.559 | 1.558 | 1.284 | 1.137
199 | 10.757 | 11.186 | 21.943 | 1.591 | 1.304 | 1.171
200 | 10.98 | 11.398 | 22.378 | 1.611 | 1.318 | 1.2
201 | 10.994 | 11.412 | 22.406 | 1.62 | 1.323 | 1.204
202 | 10.922 | 11.376 | 22.298 | 1.625 | 1.328 | 1.214
203 | 10.982 | 11.383 | 22.365 | 1.635 | 1.337 | 1.219
204 | 11.123 | 11.504 | 22.627 | 1.649 | 1.352 | 1.233
205 | 11.19 | 11.607 | 22.797 | 1.659 | 1.361 | 1.243
206 | 11.283 | 11.69 | 22.973 | 1.673 | 1.371 | 1.257
207 | 11.39 | 11.785 | 23.175 | 1.688 | 1.385 | 1.267
208 | 11.467 | 11.874 | 23.341 | 1.698 | 1.4 | 1.281
209 | 11.495 | 11.965 | 23.46 | 1.707 | 1.409 | 1.291
210 | 11.589 | 12.008 | 23.597 | 1.722 | 1.424 | 1.305
211 | 11.593 | 12.008 | 23.601 | 1.727 | 1.429 | 1.315
212 | 11.593 | 12.009 | 23.602 | 1.731 | 1.434 | 1.32
213 | 11.509 | 12.008 | 23.517 | 1.736 | 1.438 | 1.324
214 | 11.495 | 11.927 | 23.422 | 1.736 | 1.443 | 1.324
215 | 11.495 | 11.911 | 23.406 | 1.741 | 1.443 | 1.329
216 | 11.541 | 11.927 | 23.468 | 1.746 | 1.453 | 1.329
217 | 11.789 | 12.166 | 23.955 | 1.76 | 1.467 | 1.339
218 | 11.963 | 12.442 | 24.405 | 1.784 | 1.491 | 1.372
219 | 12.228 | 12.722 | 24.95 | 1.818 | 1.52 | 1.406
220 | 12.468 | 12.881 | 25.349 | 1.842 | 1.544 | 1.44
221 | 12.56 | 13.003 | 25.563 | 1.862 | 1.563 | 1.454
222 | 12.682 | 13.095 | 25.777 | 1.876 | 1.583 | 1.468
223 | 12.751 | 13.207 | 25.958 | 1.891 | 1.597 | 1.478
224 | 12.696 | 13.186 | 25.882 | 1.895 | 1.602 | 1.483
225 | 12.696 | 13.111 | 25.807 | 1.9 | 1.607 | 1.488
226 | 12.614 | 13.109 | 25.723 | 1.9 | 1.612 | 1.492
227 | 12.595 | 13.027 | 25.622 | 1.905 | 1.612 | 1.492
228 | 12.595 | 13.011 | 25.606 | 1.905 | 1.612 | 1.492
229 | 12.557 | 13.012 | 25.569 | 1.905 | 1.616 | 1.497
230 | 12.494 | 13.012 | 25.506 | 1.91 | 1.616 | 1.497
231 | 12.493 | 13.012 | 25.505 | 1.91 | 1.616 | 1.497
232 | 12.58 | 12.997 | 25.577 | 1.91 | 1.621 | 1.497
233 | 12.786 | 13.085 | 25.871 | 1.924 | 1.64 | 1.502
234 | 12.895 | 13.271 | 26.166 | 1.939 | 1.65 | 1.507
235 | 13.023 | 13.494 | 26.517 | 1.953 | 1.664 | 1.516
236 | 13.233 | 13.729 | 26.962 | 1.982 | 1.693 | 1.56
237 | 13.549 | 13.98 | 27.529 | 2.006 | 1.717 | 1.588
238 | 13.683 | 14.103 | 27.786 | 2.021 | 1.737 | 1.607
239 | 13.675 | 14.113 | 27.788 | 2.03 | 1.741 | 1.612
240 | 13.598 | 14.028 | 27.626 | 2.03 | 1.746 | 1.617
241 | 13.545 | 14.011 | 27.556 | 2.035 | 1.751 | 1.622
242 | 13.496 | 13.943 | 27.439 | 2.035 | 1.751 | 1.627
243 | 13.495 | 13.91 | 27.405 | 2.035 | 1.756 | 1.627
244 | 13.496 | 13.91 | 27.406 | 2.04 | 1.756 | 1.627
245 | 13.413 | 13.909 | 27.322 | 2.04 | 1.756 | 1.631
246 | 13.395 | 13.893 | 27.288 | 2.04 | 1.761 | 1.631
247 | 13.395 | 13.814 | 27.209 | 2.04 | 1.761 | 1.631
248 | 13.395 | 13.812 | 27.207 | 2.045 | 1.761 | 1.631
249 | 13.395 | 13.812 | 27.207 | 2.04 | 1.761 | 1.631
250 | 13.394 | 13.812 | 27.206 | 2.045 | 1.761 | 1.631
251 | 13.395 | 13.812 | 27.207 | 2.045 | 1.766 | 1.631
252 | 13.323 | 13.811 | 27.134 | 2.045 | 1.766 | 1.631
253 | 13.299 | 13.812 | 27.111 | 2.045 | 1.766 | 1.631
254 | 13.297 | 13.733 | 27.03 | 2.045 | 1.766 | 1.636
255 | 13.299 | 13.71 | 27.009 | 2.045 | 1.766 | 1.636
256 | 13.297 | 13.711 | 27.008 | 2.045 | 1.766 | 1.636
257 | 13.298 | 13.71 | 27.008 | 2.045 | 1.766 | 1.636
258 | 13.298 | 13.711 | 27.009 | 2.045 | 1.766 | 1.636
259 | 13.298 | 13.711 | 27.009 | 2.045 | 1.766 | 1.636
260 | 13.298 | 13.712 | 27.01 | 2.045 | 1.77 | 1.636
261 | 13.298 | 13.711 | 27.009 | 2.045 | 1.77 | 1.636
262 | 13.298 | 13.618 | 26.916 | 2.045 | 1.77 | 1.636
263 | 13.298 | 13.614 | 26.912 | 2.045 | 1.77 | 1.636
264 | 13.269 | 13.614 | 26.883 | 2.045 | 1.766 | 1.636
265 | 13.233 | 13.613 | 26.846 | 2.045 | 1.766 | 1.636
266 | 13.206 | 13.613 | 26.819 | 2.045 | 1.766 | 1.636
267 | 13.249 | 13.613 | 26.862 | 2.045 | 1.77 | 1.636
268 | 13.197 | 13.614 | 26.811 | 2.045 | 1.766 | 1.636
269 | 13.254 | 13.614 | 26.868 | 2.05 | 1.77 | 1.636
270 | 13.554 | 13.793 | 27.347 | 2.074 | 1.79 | 1.636
271 | 13.958 | 14.35 | 28.308 | 2.093 | 1.809 | 1.655
272 | 14.16 | 14.603 | 28.763 | 2.112 | 1.823 | 1.689
273 | 14.198 | 14.612 | 28.81 | 2.122 | 1.828 | 1.699
274 | 14.143 | 14.612 | 28.755 | 2.127 | 1.838 | 1.708
275 | 14.417 | 14.696 | 29.113 | 2.151 | 1.862 | 1.732
276 | 14.725 | 15.003 | 29.728 | 2.18 | 1.891 | 1.766
277 | 14.994 | 15.439 | 30.433 | 2.218 | 1.934 | 1.814
278 | 15.255 | 15.658 | 30.913 | 2.272 | 1.987 | 1.867
279 | 15.351 | 15.81 | 31.161 | 2.291 | 2.006 | 1.886
280 | 15.299 | 15.786 | 31.085 | 2.296 | 2.016 | 1.895
281 | 15.304 | 15.73 | 31.034 | 2.31 | 2.03 | 1.905
282 | 15.397 | 15.875 | 31.272 | 2.325 | 2.049 | 1.919
283 | 15.579 | 16.046 | 31.625 | 2.344 | 2.064 | 1.943
284 | 15.672 | 16.11 | 31.782 | 2.358 | 2.078 | 1.963
285 | 15.699 | 16.17 | 31.869 | 2.373 | 2.088 | 1.972
286 | 15.605 | 16.112 | 31.717 | 2.382 | 2.093 | 1.982
287 | 15.528 | 16.058 | 31.586 | 2.387 | 2.098 | 1.987
288 | 15.501 | 16.015 | 31.516 | 2.392 | 2.102 | 1.991
289 | 15.417 | 15.935 | 31.352 | 2.397 | 2.102 | 1.996
290 | 15.5 | 15.922 | 31.422 | 2.421 | 2.122 | 2.001
291 | 15.787 | 16.19 | 31.977 | 2.44 | 2.141 | 2.03
292 | 15.799 | 16.311 | 32.11 | 2.445 | 2.146 | 2.044
293 | 15.779 | 16.284 | 32.063 | 2.45 | 2.15 | 2.054
294 | 15.728 | 16.214 | 31.942 | 2.455 | 2.155 | 2.059
295 | 15.699 | 16.214 | 31.913 | 2.46 | 2.16 | 2.059
296 | 15.699 | 16.212 | 31.911 | 2.46 | 2.165 | 2.063
297 | 15.962 | 16.336 | 32.298 | 2.493 | 2.194 | 2.092
298 | 16.422 | 16.759 | 33.181 | 2.551 | 2.247 | 2.135
299 | 16.998 | 17.432 | 34.43 | 2.628 | 2.319 | 2.222
300 | 17.037 | 17.552 | 34.589 | 2.643 | 2.338 | 2.246
301 | 16.917 | 17.431 | 34.348 | 2.653 | 2.348 | 2.255
302 | 16.904 | 17.336 | 34.24 | 2.657 | 2.353 | 2.26
303 | 16.981 | 17.399 | 34.38 | 2.677 | 2.377 | 2.274
304 | 17.244 | 17.608 | 34.852 | 2.715 | 2.405 | 2.318
305 | 17.402 | 17.895 | 35.297 | 2.768 | 2.444 | 2.366
306 | 17.571 | 17.994 | 35.565 | 2.807 | 2.478 | 2.404
307 | 17.602 | 18.087 | 35.689 | 2.821 | 2.492 | 2.418
308 | 17.505 | 18.014 | 35.519 | 2.826 | 2.497 | 2.428
309 | 17.429 | 17.929 | 35.358 | 2.831 | 2.502 | 2.433
310 | 17.406 | 17.916 | 35.322 | 2.831 | 2.506 | 2.428
311 | 17.363 | 17.82 | 35.183 | 2.836 | 2.506 | 2.433
312 | 17.305 | 17.814 | 35.119 | 2.836 | 2.511 | 2.438
313 | 17.304 | 17.812 | 35.116 | 2.841 | 2.511 | 2.438
314 | 17.255 | 17.719 | 34.974 | 2.841 | 2.516 | 2.438
315 | 17.204 | 17.716 | 34.92 | 2.841 | 2.516 | 2.442
316 | 17.203 | 17.717 | 34.92 | 2.841 | 2.516 | 2.442
317 | 17.202 | 17.717 | 34.919 | 2.846 | 2.521 | 2.442
318 | 17.492 | 17.86 | 35.352 | 2.874 | 2.55 | 2.466
319 | 17.858 | 18.23 | 36.088 | 2.899 | 2.574 | 2.5
320 | 17.815 | 18.312 | 36.127 | 2.903 | 2.579 | 2.51
321 | 17.838 | 18.313 | 36.151 | 2.918 | 2.588 | 2.519
322 | 18.082 | 18.406 | 36.488 | 2.952 | 2.617 | 2.553
323 | 18.351 | 18.783 | 37.134 | 2.995 | 2.66 | 2.596
324 | 18.628 | 19.089 | 37.717 | 3.053 | 2.709 | 2.658
325 | 18.628 | 19.113 | 37.741 | 3.077 | 2.728 | 2.692
326 | 18.544 | 19.049 | 37.593 | 3.087 | 2.737 | 2.702
327 | 18.466 | 18.979 | 37.445 | 3.106 | 2.757 | 2.721
328 | 18.696 | 19.138 | 37.834 | 3.159 | 2.805 | 2.778
329 | 18.894 | 19.385 | 38.279 | 3.202 | 2.834 | 2.817
330 | 18.821 | 19.323 | 38.144 | 3.217 | 2.843 | 2.831
331 | 18.684 | 19.165 | 37.849 | 3.227 | 2.848 | 2.841
332 | 18.607 | 19.115 | 37.722 | 3.241 | 2.858 | 2.85
333 | 18.695 | 19.152 | 37.847 | 3.27 | 2.877 | 2.869
334 | 18.803 | 19.233 | 38.036 | 3.299 | 2.901 | 2.893
335 | 19.073 | 19.478 | 38.551 | 3.357 | 2.944 | 2.951
336 | 19.205 | 19.698 | 38.903 | 3.391 | 2.973 | 2.989

## II.1
[7 empty] | 0.015569 | 0.10698 | 0.62239
t | F1 | F2 | F | d1 | d2 | d | USG1 | USG2 | USG3 | II.2
s | kN | kN | kN | mm | mm | mm | % | % | % | L | 1500 | mm
0 | 0 | 0 | 0 | 0 | 0 | 0 | 0 | 0 | 0 | l | 1200 | mm
1 | 0.049 | 0.03 | 0.079 | -0.101 | 0 | 0.01 | 4.76e-05 | 4.76e-05 | 4.77e-05 | a | 488 | mm
2 | 0.388 | 0.207 | 0.595 | -0.077 | 0 | 0.024 | 0.0002856 | 9.53e-05 | 0.0001909 | d | 190 | mm
3 | 0.754 | 0.772 | 1.526 | -0.063 | 0.005 | 0.029 | 0.0003332 | 0.0001429 | 0.0002387 | a/d | 2.5684
4 | 1.025 | 1.123 | 2.148 | -0.048 | 0.014 | 0.038 | 0.0004284 | 0.0001429 | 0.0003342 | Fmax | 115.147 | kN
5 | 1.291 | 1.502 | 2.793 | -0.039 | 0.019 | 0.048 | 0.0005236 | 0.0001429 | 0.0003342 | Vmax | 57.5735 | kN
6 | 1.401 | 1.608 | 3.009 | -0.034 | 0.024 | 0.048 | 0.000476 | 0.0001905 | 0.0003819 | Mmax | 28.0959 | kNm
7 | 1.669 | 1.874 | 3.543 | 0 | 0.034 | 0.058 | 0.0007141 | 0.0001905 | 0.0004774 | dmax | 12.131 | mm
8 | 2.02 | 2.271 | 4.291 | 0.019 | 0.048 | 0.067 | 0.0007617 | 0.0002382 | 0.0005252
9 | 2.451 | 2.686 | 5.137 | 0.034 | 0.063 | 0.077 | 0.0008569 | 0.0002382 | 0.0005729
10 | 2.692 | 2.89 | 5.582 | 0.039 | 0.067 | 0.077 | 0.0008569 | 0.0002382 | 0.0005729
11 | 2.71 | 2.991 | 5.701 | 0.043 | 0.067 | 0.077 | 0.0008569 | 0.0002382 | 0.0005729
12 | 2.805 | 3.089 | 5.894 | 0.043 | 0.072 | 0.082 | 0.0008569 | 0.0002382 | 0.0006207
13 | 2.811 | 3.006 | 5.817 | 0.043 | 0.072 | 0.082 | 0.0008093 | 0.0002382 | 0.0005729
14 | 2.774 | 2.997 | 5.771 | 0.048 | 0.072 | 0.082 | 0.0008093 | 0.0002382 | 0.0006207
15 | 2.707 | 3 | 5.707 | 0.048 | 0.072 | 0.082 | 0.0008569 | 0.0002382 | 0.0006207
16 | 2.707 | 3 | 5.707 | 0.048 | 0.072 | 0.082 | 0.0008093 | 0.0002382 | 0.0005729
17 | 2.707 | 2.973 | 5.68 | 0.048 | 0.072 | 0.082 | 0.0008093 | 0.0002382 | 0.0006207
18 | 2.707 | 2.903 | 5.61 | 0.048 | 0.072 | 0.082 | 0.0008093 | 0.0002382 | 0.0006207
19 | 2.71 | 2.899 | 5.609 | 0.048 | 0.072 | 0.082 | 0.0007617 | 0.0002858 | 0.0006207
20 | 2.71 | 2.903 | 5.613 | 0.048 | 0.072 | 0.082 | 0.0009045 | 0.0002382 | 0.0006207
21 | 2.71 | 2.899 | 5.609 | 0.048 | 0.072 | 0.082 | 0.0009045 | 0.0002382 | 0.0006207
22 | 2.713 | 2.899 | 5.612 | 0.048 | 0.072 | 0.082 | 0.0009521 | 0.0002382 | 0.0006207
23 | 2.71 | 2.899 | 5.609 | 0.048 | 0.072 | 0.082 | 0.0009521 | 0.0002858 | 0.0006207
24 | 2.707 | 2.896 | 5.603 | 0.048 | 0.072 | 0.082 | 0.0009521 | 0.0002858 | 0.0006207
25 | 2.848 | 2.924 | 5.772 | 0.063 | 0.082 | 0.082 | 0.0009997 | 0.0002858 | 0.0006684
26 | 3.113 | 3.189 | 6.302 | 0.072 | 0.087 | 0.086 | 0.0010473 | 0.0002858 | 0.0007162
27 | 3.208 | 3.4 | 6.608 | 0.087 | 0.091 | 0.091 | 0.0010949 | 0.0002858 | 0.0007162
28 | 3.211 | 3.415 | 6.626 | 0.096 | 0.096 | 0.096 | 0.0009997 | 0.0002858 | 0.0007162
29 | 3.116 | 3.406 | 6.522 | 0.101 | 0.101 | 0.101 | 0.0011425 | 0.0003335 | 0.0007162
30 | 3.382 | 3.485 | 6.867 | 0.135 | 0.115 | 0.106 | 0.0010473 | 0.0003335 | 0.0008117
31 | 3.748 | 3.754 | 7.502 | 0.159 | 0.13 | 0.115 | 0.0010473 | 0.0003335 | 0.0009072
32 | 3.815 | 4.081 | 7.896 | 0.169 | 0.135 | 0.115 | 0.0011901 | 0.0003335 | 0.0009072
33 | 3.977 | 4.133 | 8.11 | 0.178 | 0.144 | 0.12 | 0.0012853 | 0.0003811 | 0.0009549
34 | 4.099 | 4.288 | 8.387 | 0.198 | 0.159 | 0.125 | 0.0013805 | 0.0003811 | 0.0010026
35 | 4.206 | 4.575 | 8.781 | 0.203 | 0.164 | 0.13 | 0.0013329 | 0.0003811 | 0.0010026
36 | 4.212 | 4.505 | 8.717 | 0.212 | 0.164 | 0.134 | 0.0013329 | 0.0003811 | 0.0010026
37 | 4.361 | 4.581 | 8.942 | 0.227 | 0.178 | 0.139 | 0.0014281 | 0.0003811 | 0.0010981
38 | 4.633 | 4.789 | 9.422 | 0.256 | 0.202 | 0.158 | 0.0015234 | 0.0003811 | 0.0011459
39 | 4.715 | 5.027 | 9.742 | 0.26 | 0.207 | 0.163 | 0.0014758 | 0.0003811 | 0.0011459
40 | 4.657 | 5.008 | 9.665 | 0.26 | 0.207 | 0.168 | 0.0015234 | 0.0003811 | 0.0011459
41 | 4.618 | 4.975 | 9.593 | 0.265 | 0.207 | 0.168 | 0.0015234 | 0.0003811 | 0.0011459
42 | 4.618 | 4.905 | 9.523 | 0.265 | 0.207 | 0.168 | 0.0014281 | 0.0003811 | 0.0010981
43 | 4.615 | 4.902 | 9.517 | 0.265 | 0.212 | 0.168 | 0.0015234 | 0.0003811 | 0.0010981
44 | 4.572 | 4.902 | 9.474 | 0.265 | 0.207 | 0.168 | 0.001571 | 0.0003811 | 0.0010981
45 | 4.532 | 4.902 | 9.434 | 0.265 | 0.212 | 0.168 | 0.0015234 | 0.0003811 | 0.0010981
46 | 4.511 | 4.81 | 9.321 | 0.265 | 0.212 | 0.173 | 0.0015234 | 0.0003811 | 0.0010981
47 | 4.511 | 4.807 | 9.318 | 0.265 | 0.212 | 0.173 | 0.0014758 | 0.0003811 | 0.0010981
48 | 4.514 | 4.807 | 9.321 | 0.265 | 0.212 | 0.173 | 0.0014281 | 0.0003811 | 0.0010981
49 | 4.517 | 4.81 | 9.327 | 0.265 | 0.212 | 0.173 | 0.0014281 | 0.0003811 | 0.0010981
50 | 4.517 | 4.807 | 9.324 | 0.265 | 0.212 | 0.173 | 0.0014758 | 0.0003811 | 0.0010981
51 | 4.517 | 4.807 | 9.324 | 0.265 | 0.212 | 0.173 | 0.0014281 | 0.0003811 | 0.0010981
52 | 4.514 | 4.804 | 9.318 | 0.265 | 0.212 | 0.173 | 0.0014758 | 0.0003811 | 0.0010981
53 | 4.514 | 4.804 | 9.318 | 0.27 | 0.217 | 0.173 | 0.0016186 | 0.0003811 | 0.0011459
54 | 4.819 | 4.893 | 9.712 | 0.294 | 0.231 | 0.182 | 0.001809 | 0.0003811 | 0.0012414
55 | 5.399 | 5.399 | 10.798 | 0.362 | 0.279 | 0.283 | 0.0018566 | 0.0003811 | 0.0012891
56 | 5.463 | 5.894 | 11.357 | 0.376 | 0.293 | 0.302 | 0.0017614 | 0.0003811 | 0.0012414
57 | 5.555 | 5.845 | 11.4 | 0.405 | 0.322 | 0.321 | 0.0019042 | 0.0004288 | 0.0013846
58 | 5.979 | 6.095 | 12.074 | 0.473 | 0.375 | 0.369 | 0.0020946 | 0.0004288 | 0.0014324
59 | 6.354 | 6.754 | 13.108 | 0.526 | 0.423 | 0.408 | 0.0021422 | 0.0004288 | 0.0014801
60 | 6.437 | 6.947 | 13.384 | 0.535 | 0.433 | 0.417 | 0.0021422 | 0.0004288 | 0.0014324
61 | 6.333 | 6.867 | 13.2 | 0.545 | 0.443 | 0.422 | 0.0021422 | 0.0004288 | 0.0014801
62 | 6.611 | 6.916 | 13.527 | 0.579 | 0.476 | 0.451 | 0.0022375 | 0.0004764 | 0.0015756
63 | 7.105 | 7.27 | 14.375 | 0.627 | 0.515 | 0.504 | 0.0024279 | 0.000524 | 0.0016711
64 | 7.465 | 8.003 | 15.468 | 0.651 | 0.539 | 0.528 | 0.0023803 | 0.0004764 | 0.0017189
65 | 7.365 | 8.006 | 15.371 | 0.666 | 0.548 | 0.537 | 0.0022851 | 0.0004764 | 0.0017189
66 | 7.356 | 7.911 | 15.267 | 0.675 | 0.558 | 0.542 | 0.0024279 | 0.000524 | 0.0017666
67 | 7.502 | 8.009 | 15.511 | 0.709 | 0.582 | 0.566 | 0.0024755 | 0.000524 | 0.0018144
68 | 7.859 | 8.357 | 16.216 | 0.781 | 0.63 | 0.638 | 0.0025231 | 0.0004764 | 0.0019576
69 | 7.942 | 8.561 | 16.503 | 0.815 | 0.659 | 0.677 | 0.0024279 | 0.0004764 | 0.0019576
70 | 7.832 | 8.485 | 16.317 | 0.825 | 0.664 | 0.686 | 0.0024279 | 0.0004764 | 0.0019576
71 | 7.972 | 8.476 | 16.448 | 0.854 | 0.688 | 0.705 | 0.0025231 | 0.000524 | 0.0020531
72 | 8.448 | 8.711 | 17.159 | 0.916 | 0.731 | 0.768 | 0.0027611 | 0.0005717 | 0.0021963
73 | 8.802 | 9.416 | 18.218 | 0.965 | 0.77 | 0.816 | 0.0027611 | 0.0005717 | 0.0022441
74 | 8.86 | 9.52 | 18.38 | 0.974 | 0.784 | 0.83 | 0.0027135 | 0.0005717 | 0.0022441
75 | 8.738 | 9.504 | 18.242 | 0.989 | 0.799 | 0.84 | 0.0028563 | 0.000524 | 0.0023873
76 | 8.833 | 9.507 | 18.34 | 1.008 | 0.818 | 0.864 | 0.0028087 | 0.0004288 | 0.0024828
77 | 8.836 | 9.507 | 18.343 | 1.018 | 0.832 | 0.873 | 0.0028563 | 0.0004288 | 0.0025783
78 | 8.872 | 9.51 | 18.382 | 1.037 | 0.852 | 0.883 | 0.0028563 | 0.0004288 | 0.0025306
79 | 8.985 | 9.605 | 18.59 | 1.061 | 0.88 | 0.907 | 0.0028087 | 0.0004288 | 0.0023873
80 | 8.992 | 9.7 | 18.692 | 1.076 | 0.9 | 0.921 | 0.0029039 | 0.0004764 | 0.0023873
81 | 9.114 | 9.791 | 18.905 | 1.095 | 0.929 | 0.94 | 0.0029516 | 0.000524 | 0.0021963
82 | 9.141 | 9.898 | 19.039 | 1.114 | 0.953 | 0.96 | 0.0028563 | 0.0006193 | 0.0020531
83 | 9.123 | 9.901 | 19.024 | 1.124 | 0.967 | 0.974 | 0.0029039 | 0.0006193 | 0.0019576
84 | 9.12 | 9.904 | 19.024 | 1.134 | 0.977 | 0.984 | 0.0029039 | 0.000667 | 0.0019099
85 | 9.19 | 9.907 | 19.097 | 1.138 | 0.986 | 0.988 | 0.0029039 | 0.000667 | 0.0019099
86 | 9.22 | 9.91 | 19.13 | 1.148 | 0.991 | 0.998 | 0.0029516 | 0.0007146 | 0.0018144
87 | 9.23 | 10.008 | 19.238 | 1.153 | 0.996 | 1.003 | 0.0029516 | 0.0007623 | 0.0018144
88 | 9.23 | 10.014 | 19.244 | 1.162 | 1.006 | 1.008 | 0.0029039 | 0.0008099 | 0.0017666
89 | 9.23 | 10.011 | 19.241 | 1.162 | 1.006 | 1.008 | 0.0029516 | 0.0008099 | 0.0017666
90 | 9.23 | 9.925 | 19.155 | 1.162 | 1.01 | 1.012 | 0.0030468 | 0.0008099 | 0.0017666
91 | 9.196 | 9.904 | 19.1 | 1.167 | 1.01 | 1.012 | 0.0029039 | 0.0008099 | 0.0017666
92 | 9.123 | 9.904 | 19.027 | 1.167 | 1.015 | 1.012 | 0.0029516 | 0.0008099 | 0.0017666
93 | 9.12 | 9.904 | 19.024 | 1.167 | 1.015 | 1.017 | 0.0029516 | 0.0008575 | 0.0017666
94 | 9.12 | 9.819 | 18.939 | 1.172 | 1.015 | 1.017 | 0.0029992 | 0.0008575 | 0.0017666
95 | 9.123 | 9.806 | 18.929 | 1.172 | 1.015 | 1.017 | 0.0029992 | 0.0008575 | 0.0017189
96 | 9.095 | 9.819 | 18.914 | 1.177 | 1.02 | 1.022 | 0.0029992 | 0.0008575 | 0.0017666
97 | 9.248 | 9.968 | 19.216 | 1.191 | 1.03 | 1.022 | 0.0030944 | 0.0009052 | 0.0017666
98 | 9.513 | 10.243 | 19.756 | 1.22 | 1.054 | 1.056 | 0.003142 | 0.0009528 | 0.0017666
99 | 9.782 | 10.53 | 20.312 | 1.254 | 1.078 | 1.075 | 0.0031896 | 0.0009528 | 0.0017189
100 | 10.011 | 10.716 | 20.727 | 1.283 | 1.111 | 1.094 | 0.0032848 | 0.0010005 | 0.0017189
101 | 10.197 | 10.957 | 21.154 | 1.312 | 1.135 | 1.118 | 0.0032848 | 0.0010481 | 0.0017189
102 | 10.316 | 11.091 | 21.407 | 1.341 | 1.16 | 1.142 | 0.0032848 | 0.0010958 | 0.0016711
103 | 10.551 | 11.32 | 21.871 | 1.37 | 1.188 | 1.176 | 0.0032848 | 0.001191 | 0.0016711
104 | 10.74 | 11.5 | 22.24 | 1.399 | 1.212 | 1.2 | 0.00338 | 0.001191 | 0.0016234
105 | 10.89 | 11.668 | 22.558 | 1.423 | 1.237 | 1.228 | 0.0034276 | 0.0012387 | 0.0016234
106 | 10.933 | 11.711 | 22.644 | 1.442 | 1.251 | 1.243 | 0.0034752 | 0.0012387 | 0.0016234
107 | 10.911 | 11.711 | 22.622 | 1.447 | 1.256 | 1.248 | 0.0034752 | 0.0012387 | 0.0016234
108 | 10.905 | 11.711 | 22.616 | 1.457 | 1.265 | 1.257 | 0.0035705 | 0.0012863 | 0.0016234
109 | 11.079 | 11.778 | 22.857 | 1.471 | 1.285 | 1.267 | 0.0035705 | 0.0012863 | 0.0016234
110 | 11.238 | 12.007 | 23.245 | 1.495 | 1.304 | 1.291 | 0.0036657 | 0.001334 | 0.0016234
111 | 11.403 | 12.233 | 23.636 | 1.515 | 1.328 | 1.31 | 0.0036657 | 0.0013816 | 0.0016234
112 | 11.58 | 12.328 | 23.908 | 1.544 | 1.352 | 1.329 | 0.0037609 | 0.0013816 | 0.0016234
113 | 11.735 | 12.566 | 24.301 | 1.572 | 1.376 | 1.358 | 0.0038085 | 0.0014293 | 0.0015279
114 | 11.897 | 12.697 | 24.594 | 1.597 | 1.41 | 1.377 | 0.0037609 | 0.0014769 | 0.0015756
115 | 11.934 | 12.807 | 24.741 | 1.616 | 1.434 | 1.396 | 0.0038561 | 0.0014769 | 0.0015756
116 | 12.034 | 12.813 | 24.847 | 1.635 | 1.453 | 1.416 | 0.0039037 | 0.0014769 | 0.0015756
117 | 12.123 | 12.901 | 25.024 | 1.659 | 1.477 | 1.44 | 0.0039037 | 0.0014293 | 0.0015756
118 | 12.294 | 13.161 | 25.455 | 1.688 | 1.501 | 1.468 | 0.0039989 | 0.0013816 | 0.0015279
119 | 12.474 | 13.295 | 25.769 | 1.712 | 1.525 | 1.492 | 0.0039989 | 0.0012863 | 0.0015279
120 | 12.608 | 13.399 | 26.007 | 1.736 | 1.549 | 1.512 | 0.0039513 | 0.0004764 | 0.0016711
121 | 12.538 | 13.405 | 25.943 | 1.746 | 1.559 | 1.526 | 0.0038085 | -0.000667 | 0.0018144
122 | 12.447 | 13.341 | 25.788 | 1.751 | 1.564 | 1.531 | 0.0037609 | -0.001334 | 0.0019099
123 | 12.428 | 13.31 | 25.738 | 1.765 | 1.578 | 1.54 | 0.0037609 | -0.0017151 | 0.0019099
124 | 12.581 | 13.432 | 26.013 | 1.785 | 1.602 | 1.564 | 0.0037609 | -0.0020486 | 0.0021008
125 | 12.773 | 13.612 | 26.385 | 1.818 | 1.631 | 1.598 | 0.0037133 | -0.0021915 | 0.0033901
126 | 13.008 | 13.817 | 26.825 | 1.857 | 1.679 | 1.641 | 0.0036657 | -0.002001 | 0.014374
127 | 13.042 | 13.912 | 26.954 | 1.886 | 1.713 | 1.675 | 0.0036657 | -0.001858 | 0.020965
128 | 13.136 | 14.006 | 27.142 | 1.9 | 1.727 | 1.694 | 0.0036657 | -0.0018104 | 0.026363
129 | 13.139 | 14.009 | 27.148 | 1.915 | 1.747 | 1.708 | 0.0037133 | -0.0018104 | 0.028608
130 | 13.231 | 14.018 | 27.249 | 1.934 | 1.766 | 1.718 | 0.0037609 | -0.0017628 | 0.031236
131 | 13.38 | 14.253 | 27.633 | 1.954 | 1.785 | 1.732 | 0.0037609 | -0.0017628 | 0.033768
132 | 13.509 | 14.394 | 27.903 | 1.978 | 1.804 | 1.747 | 0.0038085 | -0.0017628 | 0.035393
133 | 13.625 | 14.504 | 28.129 | 1.997 | 1.819 | 1.756 | 0.0038561 | -0.0017628 | 0.036826
134 | 13.634 | 14.607 | 28.241 | 2.007 | 1.828 | 1.771 | 0.0038561 | -0.0017628 | 0.037638
135 | 13.637 | 14.522 | 28.159 | 2.011 | 1.833 | 1.78 | 0.0039037 | -0.0017151 | 0.03826
136 | 13.57 | 14.516 | 28.086 | 2.016 | 1.838 | 1.785 | 0.0037133 | -0.0017628 | 0.038785
137 | 13.542 | 14.43 | 27.972 | 2.021 | 1.848 | 1.785 | 0.0038561 | -0.0017628 | 0.039311
138 | 13.637 | 14.507 | 28.144 | 2.031 | 1.857 | 1.79 | 0.0038561 | -0.0017628 | 0.040123
139 | 13.747 | 14.681 | 28.428 | 2.045 | 1.872 | 1.804 | 0.0039037 | -0.0017628 | 0.041031
140 | 13.921 | 14.803 | 28.724 | 2.06 | 1.886 | 1.823 | 0.0039513 | -0.0017628 | 0.041987
141 | 13.93 | 14.891 | 28.821 | 2.074 | 1.896 | 1.838 | 0.0039513 | -0.0017628 | 0.042847
142 | 14.028 | 14.907 | 28.935 | 2.084 | 1.91 | 1.852 | 0.0039037 | -0.0017628 | 0.043707
143 | 14.034 | 15.001 | 29.035 | 2.093 | 1.92 | 1.862 | 0.0039513 | -0.0017628 | 0.044424
144 | 14.122 | 15.013 | 29.135 | 2.103 | 1.925 | 1.871 | 0.0039037 | -0.0017151 | 0.045093
145 | 14.064 | 15.013 | 29.077 | 2.108 | 1.929 | 1.881 | 0.0039037 | -0.0017628 | 0.045571
146 | 14.043 | 15.016 | 29.059 | 2.113 | 1.934 | 1.881 | 0.0039037 | -0.0017151 | 0.045953
147 | 14.043 | 14.943 | 28.986 | 2.113 | 1.939 | 1.886 | 0.0039513 | -0.0017151 | 0.046192
148 | 13.963 | 14.913 | 28.876 | 2.117 | 1.939 | 1.891 | 0.0039513 | -0.0017151 | 0.046431
149 | 13.939 | 14.91 | 28.849 | 2.117 | 1.944 | 1.891 | 0.0039037 | -0.0017151 | 0.046622
150 | 13.933 | 14.824 | 28.757 | 2.117 | 1.944 | 1.891 | 0.0039513 | -0.0017151 | 0.046766
151 | 13.905 | 14.806 | 28.711 | 2.117 | 1.949 | 1.895 | 0.0039037 | -0.0017151 | 0.046766
152 | 13.902 | 14.797 | 28.699 | 2.146 | 1.977 | 1.91 | 0.0039513 | -0.0017151 | 0.047291
153 | 14.256 | 15.056 | 29.312 | 2.19 | 2.026 | 1.953 | 0.0040941 | -0.0017628 | 0.048629
154 | 14.638 | 15.514 | 30.152 | 2.224 | 2.064 | 1.996 | 0.0041894 | -0.0017628 | 0.050398
155 | 14.91 | 15.825 | 30.735 | 2.262 | 2.098 | 2.025 | 0.0041418 | -0.0017628 | 0.05274
156 | 14.952 | 15.847 | 30.799 | 2.272 | 2.112 | 2.035 | 0.0040941 | -0.0017628 | 0.054461
157 | 14.864 | 15.813 | 30.677 | 2.277 | 2.117 | 2.044 | 0.0040941 | -0.0017628 | 0.055512
158 | 14.842 | 15.715 | 30.557 | 2.286 | 2.131 | 2.049 | 0.0040941 | -0.0017151 | 0.056564
159 | 14.931 | 15.807 | 30.738 | 2.296 | 2.146 | 2.054 | 0.0041418 | -0.0017151 | 0.058093
160 | 15.074 | 15.999 | 31.073 | 2.32 | 2.17 | 2.083 | 0.0041418 | -0.0017628 | 0.060101
161 | 15.303 | 16.204 | 31.507 | 2.349 | 2.199 | 2.116 | 0.004237 | -0.0017628 | 0.062396
162 | 15.395 | 16.311 | 31.706 | 2.373 | 2.218 | 2.135 | 0.0044274 | -0.0017628 | 0.064212
163 | 15.48 | 16.457 | 31.937 | 2.397 | 2.242 | 2.155 | 0.0042846 | -0.0018104 | 0.066316
164 | 15.639 | 16.597 | 32.236 | 2.417 | 2.266 | 2.174 | 0.0043322 | -0.0018104 | 0.06842
165 | 15.706 | 16.637 | 32.343 | 2.436 | 2.285 | 2.198 | 0.0043798 | -0.001858 | 0.071145
166 | 15.831 | 16.716 | 32.547 | 2.455 | 2.305 | 2.222 | 0.0044274 | -0.001858 | 0.076261
167 | 15.926 | 16.863 | 32.789 | 2.479 | 2.334 | 2.241 | 0.0045226 | -0.001858 | 0.080278
168 | 16.103 | 17.006 | 33.109 | 2.518 | 2.382 | 2.284 | 0.0045702 | -0.0019057 | 0.094292
169 | 16.188 | 17.101 | 33.289 | 2.542 | 2.411 | 2.318 | 0.0046178 | -0.0017151 | 0.10247
170 | 16.237 | 17.199 | 33.436 | 2.571 | 2.435 | 2.342 | 0.0046654 | -0.0016198 | 0.10644
171 | 16.143 | 17.153 | 33.296 | 2.585 | 2.444 | 2.361 | 0.0046654 | -0.0015722 | 0.10764
172 | 16.085 | 17.077 | 33.162 | 2.59 | 2.454 | 2.37 | 0.0046178 | -0.0015722 | 0.10855
173 | 16.124 | 17.046 | 33.17 | 2.6 | 2.468 | 2.375 | 0.0047131 | -0.0015722 | 0.10994
174 | 16.216 | 17.129 | 33.345 | 2.619 | 2.483 | 2.385 | 0.0047131 | -0.0015722 | 0.11152
175 | 16.393 | 17.309 | 33.702 | 2.643 | 2.502 | 2.409 | 0.0047607 | -0.0015722 | 0.11362
176 | 16.536 | 17.498 | 34.034 | 2.667 | 2.526 | 2.433 | 0.0047131 | -0.0015722 | 0.11573
177 | 16.655 | 17.638 | 34.293 | 2.691 | 2.545 | 2.457 | 0.0046654 | -0.0015722 | 0.11783
178 | 16.835 | 17.782 | 34.617 | 2.725 | 2.574 | 2.495 | 0.0047607 | -0.0015722 | 0.12003
179 | 16.927 | 17.873 | 34.8 | 2.749 | 2.593 | 2.524 | 0.0048083 | -0.0015722 | 0.12214
180 | 17.034 | 17.992 | 35.026 | 2.778 | 2.622 | 2.558 | 0.0049035 | -0.0015246 | 0.12473
181 | 17.19 | 18.148 | 35.338 | 2.807 | 2.651 | 2.586 | 0.0048083 | -0.0014769 | 0.12832
182 | 17.33 | 18.328 | 35.658 | 2.836 | 2.68 | 2.61 | 0.0048083 | -0.0014293 | 0.13253
183 | 17.519 | 18.484 | 36.003 | 2.865 | 2.704 | 2.634 | 0.0049035 | -0.0013816 | 0.13583
184 | 17.617 | 18.609 | 36.226 | 2.889 | 2.728 | 2.658 | 0.0049987 | -0.0012863 | 0.13952
185 | 17.666 | 18.673 | 36.339 | 2.899 | 2.742 | 2.673 | 0.0049987 | -0.0012387 | 0.14067
186 | 17.653 | 18.618 | 36.271 | 2.909 | 2.747 | 2.678 | 0.0049511 | -0.0012387 | 0.14167
187 | 17.718 | 18.624 | 36.342 | 2.923 | 2.762 | 2.687 | 0.0050463 | -0.0011911 | 0.14392
188 | 17.797 | 18.771 | 36.568 | 2.952 | 2.791 | 2.706 | 0.0050463 | -0.0011911 | 0.1478
189 | 18.044 | 19.039 | 37.083 | 2.986 | 2.829 | 2.75 | 0.0051415 | -0.0011434 | 0.15307
190 | 18.304 | 19.286 | 37.59 | 3.01 | 2.848 | 2.778 | 0.0051415 | -0.0010958 | 0.15613
191 | 18.343 | 19.338 | 37.681 | 3.034 | 2.872 | 2.802 | 0.0052844 | -0.0010481 | 0.15906
192 | 18.478 | 19.482 | 37.96 | 3.058 | 2.901 | 2.826 | 0.005332 | -0.0010481 | 0.16188
193 | 18.624 | 19.61 | 38.234 | 3.087 | 2.93 | 2.85 | 0.0052844 | -0.0010481 | 0.1638
194 | 18.801 | 19.802 | 38.603 | 3.159 | 2.973 | 2.884 | 0.0051415 | -0.0010005 | 0.16562
195 | 18.7 | 19.723 | 38.423 | 3.203 | 3.007 | 2.932 | 0.0052844 | -0.0010005 | 0.16696
196 | 18.832 | 19.717 | 38.549 | 3.227 | 3.031 | 2.97 | 0.005332 | -0.0010005 | 0.16883
197 | 18.911 | 19.802 | 38.713 | 3.246 | 3.046 | 2.994 | 0.0054748 | -0.0009529 | 0.17012
198 | 18.908 | 19.906 | 38.814 | 3.256 | 3.05 | 3.004 | 0.0054748 | -0.0010005 | 0.17055
199 | 18.847 | 19.909 | 38.756 | 3.256 | 3.055 | 3.009 | 0.0054272 | -0.0009529 | 0.17079
200 | 18.844 | 19.839 | 38.683 | 3.261 | 3.065 | 3.009 | 0.0054272 | -0.0009529 | 0.17166
201 | 18.929 | 19.924 | 38.853 | 3.275 | 3.074 | 3.013 | 0.0054748 | -0.0009529 | 0.17362
202 | 19.125 | 20.104 | 39.229 | 3.285 | 3.089 | 3.023 | 0.0054748 | -0.0009529 | 0.17501
203 | 19.155 | 20.205 | 39.36 | 3.294 | 3.099 | 3.033 | 0.0055224 | -0.0009529 | 0.17568
204 | 19.158 | 20.22 | 39.378 | 3.299 | 3.103 | 3.037 | 0.0054748 | -0.0009529 | 0.17534
205 | 19.158 | 20.202 | 39.36 | 3.304 | 3.103 | 3.042 | 0.0054272 | -0.0010005 | 0.17482
206 | 19.091 | 20.117 | 39.208 | 3.304 | 3.108 | 3.042 | 0.0054272 | -0.0010005 | 0.17443
207 | 19.051 | 20.11 | 39.161 | 3.309 | 3.108 | 3.047 | 0.0053796 | -0.0010005 | 0.17434
208 | 19.045 | 20.11 | 39.155 | 3.309 | 3.113 | 3.047 | 0.0054272 | -0.0010005 | 0.17448
209 | 19.045 | 20.11 | 39.155 | 3.314 | 3.118 | 3.047 | 0.0054748 | -0.0010005 | 0.1753
210 | 19.25 | 20.26 | 39.51 | 3.343 | 3.151 | 3.066 | 0.0054748 | -0.0010005 | 0.17918
211 | 19.659 | 20.617 | 40.276 | 3.381 | 3.185 | 3.109 | 0.0055224 | -0.0010005 | 0.18263
212 | 19.918 | 20.947 | 40.865 | 3.415 | 3.219 | 3.157 | 0.0056176 | -0.0010005 | 0.18555
213 | 20.046 | 21.023 | 41.069 | 3.434 | 3.238 | 3.177 | 0.0056176 | -0.0010005 | 0.18713
214 | 20.025 | 21.023 | 41.048 | 3.444 | 3.248 | 3.186 | 0.0056652 | -0.0010005 | 0.1878
215 | 19.961 | 21.02 | 40.981 | 3.449 | 3.253 | 3.196 | 0.0056176 | -0.0010005 | 0.18814
216 | 19.961 | 21.017 | 40.978 | 3.458 | 3.267 | 3.196 | 0.0057129 | -0.0010005 | 0.18948
217 | 20.138 | 21.09 | 41.228 | 3.478 | 3.286 | 3.21 | 0.0057605 | -0.0010005 | 0.19149
218 | 20.269 | 21.322 | 41.591 | 3.502 | 3.31 | 3.244 | 0.0057605 | -0.0009529 | 0.19384
219 | 20.44 | 21.49 | 41.93 | 3.526 | 3.334 | 3.268 | 0.0058081 | -0.0009529 | 0.19677
220 | 20.635 | 21.673 | 42.308 | 3.555 | 3.358 | 3.292 | 0.0057605 | -0.0009052 | 0.19935
221 | 20.776 | 21.804 | 42.58 | 3.579 | 3.382 | 3.316 | 0.0058081 | -0.0009052 | 0.20199
222 | 20.931 | 22 | 42.931 | 3.613 | 3.416 | 3.34 | 0.0058557 | -0.0009052 | 0.20506
223 | 21.108 | 22.192 | 43.3 | 3.642 | 3.445 | 3.364 | 0.0058557 | -0.0008576 | 0.20798
224 | 21.292 | 22.32 | 43.612 | 3.666 | 3.474 | 3.393 | 0.0059033 | -0.0008576 | 0.21076
225 | 21.435 | 22.47 | 43.905 | 3.69 | 3.498 | 3.421 | 0.0059509 | -0.0007623 | 0.21604
226 | 21.459 | 22.512 | 43.971 | 3.7 | 3.508 | 3.436 | 0.0059985 | -0.0007147 | 0.21805
227 | 21.456 | 22.509 | 43.965 | 3.709 | 3.512 | 3.445 | 0.0059985 | -0.0007147 | 0.21949
228 | 21.371 | 22.43 | 43.801 | 3.719 | 3.527 | 3.45 | 0.0059985 | -0.000667 | 0.22175
229 | 21.539 | 22.57 | 44.109 | 3.733 | 3.541 | 3.464 | 0.0059985 | -0.000667 | 0.22529
230 | 21.691 | 22.754 | 44.445 | 3.757 | 3.565 | 3.484 | 0.0060937 | -0.0006194 | 0.22875
231 | 21.872 | 22.952 | 44.824 | 3.791 | 3.589 | 3.522 | 0.006189 | -0.0006194 | 0.23254
232 | 22.052 | 23.141 | 45.193 | 3.811 | 3.613 | 3.556 | 0.0061413 | -0.0006194 | 0.23714
233 | 22.213 | 23.291 | 45.504 | 3.835 | 3.637 | 3.58 | 0.0061413 | -0.0005717 | 0.24156
234 | 22.372 | 23.468 | 45.84 | 3.864 | 3.666 | 3.604 | 0.0062366 | -0.0005241 | 0.24631
235 | 22.561 | 23.66 | 46.221 | 3.893 | 3.695 | 3.623 | 0.0062842 | -0.0005241 | 0.25038
236 | 22.747 | 23.791 | 46.538 | 3.921 | 3.724 | 3.642 | 0.0063318 | -0.0005241 | 0.25365
237 | 22.854 | 23.904 | 46.758 | 3.946 | 3.743 | 3.661 | 0.0063318 | -0.0004764 | 0.25566
238 | 22.854 | 23.91 | 46.764 | 3.95 | 3.753 | 3.676 | 0.0063318 | -0.0005241 | 0.25619
239 | 22.763 | 23.862 | 46.625 | 3.96 | 3.758 | 3.68 | 0.0063318 | -0.0005241 | 0.25667
240 | 22.839 | 23.904 | 46.743 | 3.975 | 3.777 | 3.695 | 0.0063794 | -0.0005241 | 0.25835
241 | 22.967 | 24.045 | 47.012 | 3.994 | 3.796 | 3.714 | 0.0063318 | -0.0005241 | 0.26089
242 | 23.214 | 24.304 | 47.518 | 4.028 | 3.83 | 3.752 | 0.0063794 | -0.0005241 | 0.26435
243 | 23.453 | 24.515 | 47.968 | 4.057 | 3.864 | 3.791 | 0.0064746 | -0.0004764 | 0.26752
244 | 23.584 | 24.667 | 48.251 | 4.081 | 3.888 | 3.82 | 0.0064746 | -0.0004764 | 0.26992
245 | 23.669 | 24.795 | 48.464 | 4.105 | 3.907 | 3.844 | 0.006427 | -0.0004764 | 0.27217
246 | 23.807 | 24.887 | 48.694 | 4.129 | 3.931 | 3.872 | 0.0065698 | -0.0005241 | 0.27491
247 | 23.977 | 25.07 | 49.047 | 4.158 | 3.96 | 3.901 | 0.0066651 | -0.0005241 | 0.27741
248 | 24.057 | 25.168 | 49.225 | 4.182 | 3.984 | 3.93 | 0.0067127 | -0.0004764 | 0.27904
249 | 24.109 | 25.214 | 49.323 | 4.192 | 3.993 | 3.94 | 0.0067127 | -0.0004764 | 0.27933
250 | 24.06 | 25.22 | 49.28 | 4.196 | 3.998 | 3.949 | 0.0067603 | -0.0004764 | 0.27914
251 | 24.063 | 25.134 | 49.197 | 4.201 | 4.003 | 3.949 | 0.0066651 | -0.0004764 | 0.27885
252 | 23.971 | 25.128 | 49.099 | 4.201 | 4.003 | 3.954 | 0.0067127 | -0.0004764 | 0.27851
253 | 23.971 | 25.037 | 49.008 | 4.206 | 4.008 | 3.954 | 0.0065698 | -0.0004764 | 0.27822
254 | 23.898 | 25.021 | 48.919 | 4.206 | 4.013 | 3.959 | 0.0066175 | -0.0004764 | 0.27808
255 | 23.956 | 25.046 | 49.002 | 4.211 | 4.018 | 3.959 | 0.0067127 | -0.0004764 | 0.27832
256 | 24.002 | 25.125 | 49.127 | 4.216 | 4.027 | 3.959 | 0.0067127 | -0.0004764 | 0.27899
257 | 24.057 | 25.207 | 49.264 | 4.225 | 4.032 | 3.968 | 0.0067603 | -0.0004764 | 0.27957
258 | 24.148 | 25.299 | 49.447 | 4.235 | 4.046 | 3.978 | 0.0068079 | -0.0004764 | 0.28106
259 | 24.383 | 25.528 | 49.911 | 4.264 | 4.07 | 4.007 | 0.0069507 | -0.0004764 | 0.2836
260 | 24.64 | 25.717 | 50.357 | 4.288 | 4.099 | 4.036 | 0.0069507 | -0.0004764 | 0.28605
261 | 24.826 | 25.903 | 50.729 | 4.317 | 4.123 | 4.064 | 0.0069983 | -0.0004764 | 0.28845
262 | 25.009 | 26.083 | 51.092 | 4.341 | 4.152 | 4.098 | 0.0069983 | -0.0004288 | 0.29162
263 | 25.156 | 26.224 | 51.38 | 4.365 | 4.171 | 4.127 | 0.0070936 | -0.0004288 | 0.29407
264 | 25.238 | 26.343 | 51.581 | 4.389 | 4.2 | 4.151 | 0.0071888 | -0.0004764 | 0.29638
265 | 25.409 | 26.486 | 51.895 | 4.413 | 4.224 | 4.175 | 0.0072364 | -0.0004288 | 0.29834
266 | 25.366 | 26.511 | 51.877 | 4.428 | 4.234 | 4.189 | 0.0072364 | -0.0004288 | 0.29873
267 | 25.357 | 26.514 | 51.871 | 4.428 | 4.239 | 4.194 | 0.0071888 | -0.0004288 | 0.29878
268 | 25.327 | 26.465 | 51.792 | 4.438 | 4.248 | 4.203 | 0.0071888 | -0.0004288 | 0.29979
269 | 25.479 | 26.599 | 52.078 | 4.457 | 4.268 | 4.218 | 0.0072364 | -0.0004288 | 0.3018
270 | 25.678 | 26.804 | 52.482 | 4.481 | 4.292 | 4.242 | 0.0073316 | -0.0003812 | 0.30454
271 | 25.925 | 26.996 | 52.921 | 4.51 | 4.321 | 4.28 | 0.007284 | -0.0003812 | 0.30795
272 | 26.16 | 27.21 | 53.37 | 4.534 | 4.349 | 4.319 | 0.0073792 | -0.0003812 | 0.31103
273 | 26.279 | 27.399 | 53.678 | 4.573 | 4.378 | 4.357 | 0.0074745 | -0.0003812 | 0.31449
274 | 26.444 | 27.594 | 54.038 | 4.602 | 4.412 | 4.391 | 0.0075697 | -0.0003812 | 0.31732
275 | 26.611 | 27.719 | 54.33 | 4.635 | 4.446 | 4.419 | 0.0075221 | -0.0003335 | 0.32064
276 | 26.734 | 27.811 | 54.545 | 4.65 | 4.47 | 4.439 | 0.0075221 | -0.0003335 | 0.32131
277 | 26.563 | 27.729 | 54.292 | 4.664 | 4.494 | 4.448 | 0.0074745 | -0.0003335 | 0.32088
278 | 26.41 | 27.625 | 54.035 | 4.674 | 4.503 | 4.458 | 0.0074745 | -0.0003335 | 0.32059
279 | 26.401 | 27.613 | 54.014 | 4.684 | 4.523 | 4.458 | 0.0075221 | -0.0003335 | 0.32213
280 | 26.645 | 27.732 | 54.377 | 4.717 | 4.556 | 4.477 | 0.0075697 | -0.0003335 | 0.3253
281 | 26.923 | 28.064 | 54.987 | 4.756 | 4.59 | 4.511 | 0.0075697 | -0.0002859 | 0.32914
282 | 27.115 | 28.272 | 55.387 | 4.785 | 4.619 | 4.539 | 0.0076173 | -0.0002859 | 0.33217
283 | 27.271 | 28.455 | 55.726 | 4.809 | 4.648 | 4.563 | 0.0077125 | -0.0002382 | 0.33496
284 | 27.469 | 28.611 | 56.08 | 4.848 | 4.686 | 4.607 | 0.0077601 | -0.0002382 | 0.33799
285 | 27.652 | 28.812 | 56.464 | 4.881 | 4.725 | 4.65 | 0.007903 | -0.0001906 | 0.34164
286 | 27.86 | 28.998 | 56.858 | 4.915 | 4.754 | 4.688 | 0.0078077 | -0.0001906 | 0.34563
287 | 27.896 | 29.068 | 56.964 | 4.925 | 4.763 | 4.702 | 0.0078077 | -0.000143 | 0.34649
288 | 27.82 | 29.026 | 56.846 | 4.93 | 4.768 | 4.712 | 0.0078077 | -0.000143 | 0.34654
289 | 27.771 | 28.952 | 56.723 | 4.939 | 4.783 | 4.717 | 0.007903 | -0.000143 | 0.34779
290 | 27.939 | 29.093 | 57.032 | 4.954 | 4.797 | 4.726 | 0.0078553 | -9.53e-05 | 0.34933
291 | 27.979 | 29.191 | 57.17 | 4.963 | 4.802 | 4.736 | 0.0078553 | -9.53e-05 | 0.35005
292 | 28.015 | 29.218 | 57.233 | 4.978 | 4.821 | 4.75 | 0.0078553 | -9.53e-05 | 0.35284
293 | 28.186 | 29.252 | 57.438 | 5.002 | 4.845 | 4.774 | 0.0079982 | -4.77e-05 | 0.35606
294 | 28.336 | 29.499 | 57.835 | 5.026 | 4.869 | 4.798 | 0.0080934 | -4.77e-05 | 0.35996
295 | 28.507 | 29.709 | 58.216 | 5.05 | 4.898 | 4.822 | 0.0080934 | -4.77e-05 | 0.36414
296 | 28.681 | 29.868 | 58.549 | 5.074 | 4.922 | 4.846 | 0.0080934 | 0 | 0.36785
297 | 28.827 | 30.042 | 58.869 | 5.103 | 4.951 | 4.87 | 0.008141 | 0 | 0.37169
298 | 28.956 | 30.152 | 59.108 | 5.127 | 4.97 | 4.899 | 0.0081886 | 0 | 0.37429
299 | 28.992 | 30.228 | 59.22 | 5.137 | 4.98 | 4.909 | 0.008141 | 4.76e-05 | 0.37525
300 | 28.977 | 30.17 | 59.147 | 5.142 | 4.989 | 4.918 | 0.008141 | 4.76e-05 | 0.37549
301 | 28.885 | 30.131 | 59.016 | 5.147 | 4.994 | 4.918 | 0.0080934 | 4.76e-05 | 0.37545
302 | 28.885 | 30.088 | 58.973 | 5.151 | 4.994 | 4.923 | 0.0080458 | 9.53e-05 | 0.3752
303 | 28.791 | 30.024 | 58.815 | 5.151 | 4.999 | 4.928 | 0.0080934 | 9.53e-05 | 0.37496
304 | 28.778 | 30.018 | 58.796 | 5.151 | 4.999 | 4.928 | 0.008141 | 9.53e-05 | 0.37468
305 | 28.687 | 29.954 | 58.641 | 5.156 | 5.004 | 4.928 | 0.0080458 | 9.53e-05 | 0.37424
306 | 28.653 | 29.917 | 58.57 | 5.161 | 5.004 | 4.928 | 0.0080458 | 9.53e-05 | 0.37419
307 | 28.601 | 29.92 | 58.521 | 5.272 | 5.057 | 4.976 | 0.008141 | 9.53e-05 | 0.37501
308 | 28.699 | 29.908 | 58.607 | 5.34 | 5.1 | 5.043 | 0.0082362 | 9.53e-05 | 0.37703
309 | 29.047 | 30.015 | 59.062 | 5.388 | 5.143 | 5.096 | 0.0080458 | 9.53e-05 | 0.38045
310 | 29.313 | 30.433 | 59.746 | 5.446 | 5.196 | 5.149 | 0.0082362 | 9.53e-05 | 0.38468
311 | 29.612 | 30.765 | 60.377 | 5.499 | 5.249 | 5.206 | 0.0083791 | 9.53e-05 | 0.38969
312 | 29.758 | 30.921 | 60.679 | 5.518 | 5.264 | 5.23 | 0.0083315 | 9.53e-05 | 0.39026
313 | 29.688 | 30.921 | 60.609 | 5.523 | 5.268 | 5.24 | 0.0083791 | 9.53e-05 | 0.39022
314 | 29.587 | 30.848 | 60.435 | 5.533 | 5.278 | 5.245 | 0.0083315 | 9.53e-05 | 0.39046
315 | 29.636 | 30.878 | 60.514 | 5.552 | 5.302 | 5.259 | 0.0084267 | 9.53e-05 | 0.39426
316 | 29.96 | 31.15 | 61.11 | 5.6 | 5.35 | 5.312 | 0.0084267 | 0.0001429 | 0.40061
317 | 30.408 | 31.626 | 62.034 | 5.653 | 5.403 | 5.365 | 0.0084743 | 0.0001429 | 0.40696
318 | 30.695 | 31.925 | 62.62 | 5.692 | 5.446 | 5.403 | 0.0083315 | 0.0001905 | 0.4124
319 | 30.973 | 32.203 | 63.176 | 5.74 | 5.499 | 5.461 | 0.0084743 | 0.0001905 | 0.41804
320 | 31.245 | 32.481 | 63.726 | 5.793 | 5.548 | 5.513 | 0.0084743 | 0.0002382 | 0.42487
321 | 31.477 | 32.713 | 64.19 | 5.817 | 5.572 | 5.552 | 0.0085695 | 0.0002382 | 0.42714
322 | 31.397 | 32.725 | 64.122 | 5.827 | 5.581 | 5.561 | 0.0085695 | 0.0002382 | 0.42665
323 | 31.293 | 32.624 | 63.917 | 5.832 | 5.586 | 5.566 | 0.0085219 | 0.0002858 | 0.42603
324 | 31.33 | 32.621 | 63.951 | 5.856 | 5.615 | 5.576 | 0.0087124 | 0.0002858 | 0.42916
325 | 31.666 | 32.865 | 64.531 | 5.909 | 5.668 | 5.624 | 0.0087124 | 0.0003335 | 0.43571
326 | 32.038 | 33.323 | 65.361 | 5.952 | 5.711 | 5.677 | 0.00876 | 0.0003811 | 0.43975
327 | 32.172 | 33.521 | 65.693 | 5.976 | 5.74 | 5.705 | 0.0088076 | 0.0003811 | 0.44178
328 | 32.401 | 33.729 | 66.13 | 6.025 | 5.788 | 5.749 | 0.0088076 | 0.0004288 | 0.44736
329 | 32.658 | 33.998 | 66.656 | 6.058 | 5.831 | 5.782 | 0.0087124 | 0.0004764 | 0.4517
330 | 32.789 | 34.123 | 66.912 | 6.078 | 5.851 | 5.801 | 0.0088076 | 0.000524 | 0.4518
331 | 32.7 | 34.043 | 66.743 | 6.082 | 5.86 | 5.806 | 0.0087124 | 0.000524 | 0.45107
332 | 32.6 | 33.985 | 66.585 | 6.082 | 5.87 | 5.811 | 0.0088552 | 0.0005717 | 0.45074
333 | 32.652 | 33.995 | 66.647 | 6.102 | 5.889 | 5.821 | 0.0089028 | 0.0005717 | 0.45286
334 | 32.871 | 34.132 | 67.003 | 6.15 | 5.928 | 5.835 | 0.0089028 | 0.0005717 | 0.4584
335 | 33.164 | 34.468 | 67.632 | 6.189 | 5.971 | 5.835 | 0.0089981 | 0.0005717 | 0.46326
336 | 33.348 | 34.709 | 68.057 | 6.217 | 6 | 5.854 | 0.0089504 | 0.0006193 | 0.46673
337 | 33.47 | 34.864 | 68.334 | 6.242 | 6.029 | 5.883 | 0.0090933 | 0.000667 | 0.46943
338 | 33.622 | 35.014 | 68.636 | 6.266 | 6.058 | 5.907 | 0.0090933 | 0.0007146 | 0.47261
339 | 33.769 | 35.142 | 68.911 | 6.285 | 6.082 | 5.926 | 0.0090933 | 0.0007146 | 0.47483
340 | 33.802 | 35.228 | 69.03 | 6.295 | 6.091 | 5.936 | 0.0090457 | 0.0007623 | 0.47473
341 | 33.757 | 35.13 | 68.887 | 6.299 | 6.096 | 5.945 | 0.0089981 | 0.0007623 | 0.47401
342 | 33.695 | 35.084 | 68.779 | 6.299 | 6.101 | 5.95 | 0.0089028 | 0.0008099 | 0.47334
343 | 33.595 | 35.023 | 68.618 | 6.304 | 6.106 | 5.955 | 0.0089504 | 0.0008099 | 0.47271
344 | 33.579 | 35.008 | 68.587 | 6.309 | 6.106 | 5.96 | 0.0089504 | 0.0008099 | 0.47208
345 | 33.497 | 34.925 | 68.422 | 6.309 | 6.11 | 5.96 | 0.0089504 | 0.0008575 | 0.4716
346 | 33.479 | 34.932 | 68.411 | 6.309 | 6.11 | 5.96 | 0.0088552 | 0.0008575 | 0.47112
347 | 33.482 | 34.895 | 68.377 | 6.309 | 6.115 | 5.96 | 0.0089028 | 0.0008575 | 0.47064
348 | 33.412 | 34.837 | 68.249 | 6.309 | 6.115 | 5.964 | 0.0089028 | 0.0008575 | 0.47035
349 | 33.482 | 34.91 | 68.392 | 6.319 | 6.13 | 5.964 | 0.0089981 | 0.0008575 | 0.47295
350 | 33.75 | 35.096 | 68.846 | 6.362 | 6.173 | 5.979 | 0.0090457 | 0.0008575 | 0.47763
351 | 34.077 | 35.463 | 69.54 | 6.401 | 6.212 | 5.988 | 0.0091409 | 0.0009052 | 0.48225
352 | 34.379 | 35.74 | 70.119 | 6.439 | 6.245 | 6.017 | 0.0091885 | 0.0009528 | 0.48495
353 | 34.483 | 35.817 | 70.3 | 6.449 | 6.255 | 6.036 | 0.0090933 | 0.0010005 | 0.48462
354 | 34.382 | 35.82 | 70.202 | 6.454 | 6.26 | 6.041 | 0.0090457 | 0.0010005 | 0.48413
355 | 34.434 | 35.835 | 70.269 | 6.473 | 6.288 | 6.056 | 0.0091409 | 0.0010481 | 0.48799
356 | 34.822 | 36.076 | 70.898 | 6.521 | 6.337 | 6.108 | 0.0093313 | 0.0010958 | 0.49435
357 | 35.133 | 36.445 | 71.578 | 6.565 | 6.38 | 6.161 | 0.0092361 | 0.001191 | 0.49865
358 | 35.316 | 36.668 | 71.984 | 6.603 | 6.418 | 6.2 | 0.0092837 | 0.001334 | 0.5039
359 | 35.493 | 36.922 | 72.415 | 6.647 | 6.467 | 6.248 | 0.0093313 | 0.0014769 | 0.50998
360 | 35.756 | 37.123 | 72.879 | 6.676 | 6.5 | 6.276 | 0.0092361 | 0.0017151 | 0.51331
361 | 35.716 | 37.126 | 72.842 | 6.69 | 6.515 | 6.291 | 0.0092837 | 0.001858 | 0.51456
362 | 35.621 | 37.077 | 72.698 | 6.695 | 6.524 | 6.3 | 0.0093313 | 0.0019533 | 0.51548
363 | 35.524 | 36.983 | 72.507 | 6.7 | 6.534 | 6.31 | 0.0092837 | 0.0020486 | 0.51562
364 | 35.484 | 36.925 | 72.409 | 6.7 | 6.539 | 6.315 | 0.0092837 | 0.0021439 | 0.51567
365 | 35.386 | 36.864 | 72.25 | 6.705 | 6.543 | 6.32 | 0.0093313 | 0.0022392 | 0.51586
366 | 35.38 | 36.836 | 72.216 | 6.705 | 6.548 | 6.32 | 0.0094266 | 0.0023345 | 0.5162
367 | 35.295 | 36.839 | 72.134 | 6.705 | 6.553 | 6.32 | 0.009379 | 0.0023821 | 0.51678
368 | 35.301 | 36.745 | 72.046 | 6.709 | 6.553 | 6.324 | 0.0094742 | 0.0024774 | 0.5176
369 | 35.215 | 36.714 | 71.929 | 6.709 | 6.558 | 6.324 | 0.0094742 | 0.0025727 | 0.51929
370 | 35.206 | 36.632 | 71.838 | 6.714 | 6.568 | 6.329 | 0.0094742 | 0.0026204 | 0.5218
371 | 35.374 | 36.775 | 72.149 | 6.748 | 6.601 | 6.339 | 0.0095694 | 0.002668 | 0.53164
372 | 35.795 | 37.15 | 72.945 | 6.791 | 6.649 | 6.387 | 0.0097123 | 0.0028109 | 0.54269
373 | 36.207 | 37.614 | 73.821 | 6.835 | 6.702 | 6.42 | 0.0097123 | 0.0029539 | 0.5495
374 | 36.47 | 37.92 | 74.39 | 6.869 | 6.736 | 6.454 | 0.0098551 | 0.0031444 | 0.55418
375 | 36.555 | 38.029 | 74.584 | 6.878 | 6.75 | 6.473 | 0.0098075 | 0.0032397 | 0.55399
376 | 36.497 | 37.947 | 74.444 | 6.883 | 6.76 | 6.483 | 0.0098075 | 0.0033827 | 0.55312
377 | 36.467 | 37.941 | 74.408 | 6.902 | 6.784 | 6.492 | 0.0098075 | 0.0035256 | 0.55616
378 | 36.723 | 38.118 | 74.841 | 6.941 | 6.823 | 6.531 | 0.0098551 | 0.0036685 | 0.56123
379 | 36.961 | 38.384 | 75.345 | 6.965 | 6.847 | 6.564 | 0.0098551 | 0.0037638 | 0.56258
380 | 37.001 | 38.426 | 75.427 | 6.994 | 6.88 | 6.593 | 0.0099027 | 0.0039068 | 0.56664
381 | 37.27 | 38.527 | 75.797 | 7.028 | 6.919 | 6.622 | 0.0098551 | 0.0040497 | 0.57176
382 | 37.465 | 38.857 | 76.322 | 7.052 | 6.948 | 6.651 | 0.0099027 | 0.004145 | 0.57576
383 | 37.422 | 38.918 | 76.34 | 7.066 | 6.957 | 6.66 | 0.0098551 | 0.0042403 | 0.57823
384 | 37.389 | 38.89 | 76.279 | 7.071 | 6.967 | 6.67 | 0.0099027 | 0.0043832 | 0.57866
385 | 37.419 | 38.909 | 76.328 | 7.086 | 6.991 | 6.684 | 0.0099503 | 0.0045262 | 0.58055
386 | 37.505 | 38.945 | 76.45 | 7.11 | 7.015 | 6.699 | 0.0099503 | 0.0046215 | 0.5834
387 | 37.694 | 39.183 | 76.877 | 7.129 | 7.039 | 6.718 | 0.0099503 | 0.0047168 | 0.58596
388 | 37.794 | 39.324 | 77.118 | 7.148 | 7.054 | 6.742 | 0.0099979 | 0.0048597 | 0.58765
389 | 37.736 | 39.25 | 76.986 | 7.153 | 7.063 | 6.756 | 0.0099979 | 0.004955 | 0.58716
390 | 37.706 | 39.226 | 76.932 | 7.158 | 7.068 | 6.766 | 0.0099979 | 0.0050503 | 0.58654
391 | 37.614 | 39.128 | 76.742 | 7.163 | 7.073 | 6.766 | 0.0099027 | 0.0051456 | 0.58591
392 | 37.59 | 39.122 | 76.712 | 7.163 | 7.078 | 6.771 | 0.0099027 | 0.0052409 | 0.58552
393 | 37.492 | 39.037 | 76.529 | 7.168 | 7.082 | 6.775 | 0.0099027 | 0.0053362 | 0.58518
394 | 37.486 | 39.028 | 76.514 | 7.172 | 7.092 | 6.775 | 0.0099503 | 0.0054315 | 0.58765
395 | 37.81 | 39.238 | 77.048 | 7.211 | 7.13 | 6.804 | 0.010093 | 0.0055744 | 0.59402
396 | 38.179 | 39.665 | 77.844 | 7.259 | 7.183 | 6.847 | 0.010188 | 0.0057173 | 0.60011
397 | 38.515 | 39.998 | 78.513 | 7.308 | 7.236 | 6.919 | 0.010379 | 0.0058603 | 0.60813
398 | 38.796 | 40.224 | 79.02 | 7.336 | 7.27 | 6.963 | 0.010284 | 0.0060509 | 0.62239
399 | 38.741 | 40.233 | 78.974 | 7.341 | 7.28 | 6.977 | 0.010331 | 0.0062415
400 | 38.707 | 40.224 | 78.931 | 7.351 | 7.294 | 6.987 | 0.010284 | 0.0063844
401 | 38.786 | 40.239 | 79.025 | 7.385 | 7.328 | 7.015 | 0.010236 | 0.0065274
402 | 39.116 | 40.468 | 79.584 | 7.438 | 7.381 | 7.068 | 0.010474 | 0.0068133
403 | 39.385 | 40.868 | 80.253 | 7.481 | 7.419 | 7.087 | 0.010522 | 0.0070991
404 | 39.632 | 41.161 | 80.793 | 7.525 | 7.458 | 7.107 | 0.010379 | 0.007385
405 | 39.702 | 41.24 | 80.942 | 7.534 | 7.472 | 7.121 | 0.010522 | 0.0078615
406 | 39.617 | 41.167 | 80.784 | 7.539 | 7.477 | 7.126 | 0.010522 | 0.0082427
407 | 39.525 | 41.076 | 80.601 | 7.544 | 7.487 | 7.135 | 0.010522 | 0.0085763
408 | 39.479 | 41.039 | 80.518 | 7.544 | 7.491 | 7.14 | 0.010474 | 0.0089098
409 | 39.412 | 40.981 | 80.393 | 7.549 | 7.496 | 7.14 | 0.010379 | 0.0091957
410 | 39.342 | 40.926 | 80.268 | 7.549 | 7.501 | 7.145 | 0.010427 | 0.009434
411 | 39.482 | 41.027 | 80.509 | 7.587 | 7.544 | 7.155 | 0.010665 | 0.0097199
412 | 39.897 | 41.344 | 81.241 | 7.64 | 7.597 | 7.207 | 0.01076 | 0.010053
413 | 40.258 | 41.784 | 82.042 | 7.684 | 7.645 | 7.279 | 0.010903 | 0.010435
414 | 40.483 | 42.022 | 82.505 | 7.708 | 7.669 | 7.318 | 0.010998 | 0.011054
415 | 40.471 | 42.043 | 82.514 | 7.718 | 7.679 | 7.327 | 0.010903 | 0.011912
416 | 40.398 | 42.016 | 82.414 | 7.722 | 7.693 | 7.337 | 0.01095 | 0.012627
417 | 40.563 | 42.061 | 82.624 | 7.756 | 7.727 | 7.361 | 0.010998 | 0.013341
418 | 40.841 | 42.315 | 83.156 | 7.8 | 7.775 | 7.404 | 0.010998 | 0.014199
419 | 41.112 | 42.675 | 83.787 | 7.843 | 7.823 | 7.476 | 0.011045 | 0.015152
420 | 41.369 | 42.959 | 84.328 | 7.882 | 7.867 | 7.524 | 0.011141 | 0.016249
421 | 41.539 | 43.105 | 84.644 | 7.906 | 7.886 | 7.553 | 0.011045 | 0.01744
422 | 41.417 | 43.05 | 84.467 | 7.915 | 7.895 | 7.562 | 0.011045 | 0.018727
423 | 41.326 | 43.023 | 84.349 | 7.915 | 7.905 | 7.567 | 0.011141 | 0.020157
424 | 41.246 | 42.943 | 84.189 | 7.92 | 7.91 | 7.572 | 0.011141 | 0.021396
425 | 41.21 | 42.858 | 84.068 | 7.925 | 7.915 | 7.572 | 0.011045 | 0.022397
426 | 41.143 | 42.843 | 83.986 | 7.93 | 7.92 | 7.577 | 0.011045 | 0.023207
427 | 41.124 | 42.763 | 83.887 | 7.93 | 7.924 | 7.577 | 0.01176 | 0.02416
428 | 41.036 | 42.736 | 83.772 | 7.93 | 7.929 | 7.582 | 0.011712 | 0.02478
429 | 41.039 | 42.73 | 83.769 | 7.944 | 7.948 | 7.582 | 0.011807 | 0.025352
430 | 41.433 | 42.934 | 84.367 | 7.992 | 7.997 | 7.596 | 0.011902 | 0.025876
431 | 41.881 | 43.429 | 85.31 | 8.05 | 8.054 | 7.663 | 0.01195 | 0.026496
432 | 42.244 | 43.825 | 86.069 | 8.103 | 8.107 | 7.74 | 0.012045 | 0.027259
433 | 42.422 | 44.027 | 86.449 | 8.123 | 8.126 | 7.774 | 0.011998 | 0.02826
434 | 42.321 | 43.972 | 86.293 | 8.128 | 8.136 | 7.783 | 0.012045 | 0.029308
435 | 42.275 | 43.951 | 86.226 | 8.156 | 8.165 | 7.798 | 0.012045 | 0.030309
436 | 42.708 | 44.186 | 86.894 | 8.21 | 8.218 | 7.841 | 0.012093 | 0.031311
437 | 42.983 | 44.552 | 87.535 | 8.243 | 8.266 | 7.884 | 0.012141 | 0.032455
438 | 43.209 | 44.808 | 88.017 | 8.296 | 8.314 | 7.937 | 0.012236 | 0.033885
439 | 43.362 | 44.921 | 88.283 | 8.32 | 8.338 | 7.98 | 0.012188 | 0.035315
440 | 43.239 | 44.924 | 88.163 | 8.33 | 8.353 | 7.989 | 0.012236 | 0.03665
441 | 43.114 | 44.836 | 87.95 | 8.354 | 8.386 | 7.999 | 0.012283 | 0.037651
442 | 43.38 | 44.97 | 88.35 | 8.388 | 8.42 | 8.023 | 0.012331 | 0.037985
443 | 43.59 | 45.162 | 88.752 | 8.431 | 8.463 | 8.052 | 0.012379 | 0.038843
444 | 43.652 | 45.339 | 88.991 | 8.451 | 8.478 | 8.071 | 0.012331 | 0.039654
445 | 43.578 | 45.257 | 88.835 | 8.456 | 8.492 | 8.085 | 0.012283 | 0.040369
446 | 43.447 | 45.184 | 88.631 | 8.46 | 8.502 | 8.09 | 0.012331 | 0.040131
447 | 43.362 | 45.077 | 88.439 | 8.465 | 8.511 | 8.09 | 0.012283 | 0.040607
448 | 43.236 | 45.028 | 88.264 | 8.47 | 8.516 | 8.095 | 0.012331 | 0.041084
449 | 43.185 | 44.946 | 88.131 | 8.47 | 8.521 | 8.095 | 0.012379 | 0.041561
450 | 43.108 | 44.906 | 88.014 | 8.475 | 8.526 | 8.095 | 0.012379 | 0.04199
451 | 43.011 | 44.83 | 87.841 | 8.475 | 8.531 | 8.1 | 0.012283 | 0.042419
452 | 42.962 | 44.833 | 87.795 | 8.48 | 8.531 | 8.1 | 0.012236 | 0.042801
453 | 42.91 | 44.744 | 87.654 | 8.484 | 8.54 | 8.1 | 0.012331 | 0.043087
454 | 42.916 | 44.747 | 87.663 | 8.484 | 8.54 | 8.105 | 0.012236 | 0.043421
455 | 42.827 | 44.717 | 87.544 | 8.489 | 8.545 | 8.1 | 0.012236 | 0.043707
456 | 42.827 | 44.643 | 87.47 | 8.489 | 8.55 | 8.1 | 0.012236 | 0.043945
457 | 42.733 | 44.634 | 87.367 | 8.494 | 8.55 | 8.105 | 0.012283 | 0.044231
458 | 42.721 | 44.537 | 87.258 | 8.494 | 8.55 | 8.1 | 0.012236 | 0.04447
459 | 42.711 | 44.521 | 87.232 | 8.499 | 8.555 | 8.1 | 0.012236 | 0.04466
460 | 42.608 | 44.524 | 87.132 | 8.499 | 8.555 | 8.1 | 0.012283 | 0.044851
461 | 42.599 | 44.531 | 87.13 | 8.499 | 8.555 | 8.1 | 0.012141 | 0.045042
462 | 42.602 | 44.442 | 87.044 | 8.499 | 8.559 | 8.1 | 0.012188 | 0.045233
463 | 42.901 | 44.512 | 87.413 | 8.552 | 8.608 | 8.124 | 0.012379 | 0.045423
464 | 43.398 | 44.784 | 88.182 | 8.571 | 8.627 | 8.153 | 0.012379 | 0.045662
465 | 43.426 | 45.025 | 88.451 | 8.576 | 8.632 | 8.162 | 0.012379 | 0.045853
466 | 43.365 | 45.037 | 88.402 | 8.591 | 8.651 | 8.172 | 0.012426 | 0.046043
467 | 43.783 | 45.144 | 88.927 | 8.663 | 8.718 | 8.239 | 0.012569 | 0.046234
468 | 44.311 | 45.599 | 89.91 | 8.73 | 8.79 | 8.325 | 0.012664 | 0.04652
469 | 44.689 | 46.2 | 90.889 | 8.764 | 8.829 | 8.373 | 0.012664 | 0.046854
470 | 44.726 | 46.325 | 91.051 | 8.774 | 8.839 | 8.393 | 0.012617 | 0.047235
471 | 44.613 | 46.334 | 90.947 | 8.779 | 8.848 | 8.402 | 0.012569 | 0.047617
472 | 44.705 | 46.353 | 91.058 | 8.812 | 8.887 | 8.426 | 0.012712 | 0.048094
473 | 45.104 | 46.63 | 91.734 | 8.87 | 8.944 | 8.488 | 0.012807 | 0.048618
474 | 45.501 | 47.091 | 92.592 | 8.943 | 9.012 | 8.58 | 0.012807 | 0.049334
475 | 45.819 | 47.421 | 93.24 | 8.972 | 9.041 | 8.618 | 0.01276 | 0.050192
476 | 45.699 | 47.345 | 93.044 | 8.981 | 9.05 | 8.628 | 0.012712 | 0.051051
477 | 45.553 | 47.25 | 92.803 | 8.986 | 9.065 | 8.637 | 0.01276 | 0.051766
478 | 45.458 | 47.201 | 92.659 | 8.986 | 9.069 | 8.642 | 0.01276 | 0.052386
479 | 45.367 | 47.128 | 92.495 | 8.991 | 9.074 | 8.647 | 0.012712 | 0.052911
480 | 45.306 | 47.07 | 92.376 | 8.991 | 9.079 | 8.647 | 0.012664 | 0.053435
481 | 45.239 | 47.039 | 92.278 | 8.996 | 9.084 | 8.647 | 0.012664 | 0.053864
482 | 45.211 | 47.045 | 92.256 | 9.005 | 9.103 | 8.652 | 0.01276 | 0.054294
483 | 45.602 | 47.165 | 92.767 | 9.063 | 9.151 | 8.704 | 0.012903 | 0.054723
484 | 46.264 | 47.778 | 94.042 | 9.15 | 9.238 | 8.81 | 0.013045 | 0.055152
485 | 46.621 | 48.199 | 94.82 | 9.174 | 9.262 | 8.848 | 0.012998 | 0.055677
486 | 46.496 | 48.147 | 94.643 | 9.184 | 9.276 | 8.858 | 0.012903 | 0.056249
487 | 46.408 | 48.08 | 94.488 | 9.189 | 9.286 | 8.863 | 0.012903 | 0.056774
488 | 46.612 | 48.169 | 94.781 | 9.232 | 9.329 | 8.896 | 0.012903 | 0.057346
489 | 46.939 | 48.456 | 95.395 | 9.285 | 9.382 | 8.944 | 0.012998 | 0.058014
490 | 47.223 | 48.816 | 96.039 | 9.343 | 9.445 | 9.012 | 0.013045 | 0.058825
491 | 47.488 | 49.106 | 96.594 | 9.391 | 9.493 | 9.06 | 0.013093 | 0.059826
492 | 47.619 | 49.246 | 96.865 | 9.406 | 9.512 | 9.074 | 0.013093 | 0.060876
493 | 47.491 | 49.252 | 96.743 | 9.415 | 9.522 | 9.083 | 0.013141 | 0.06183
494 | 47.424 | 49.118 | 96.542 | 9.42 | 9.531 | 9.093 | 0.013141 | 0.062641
495 | 47.277 | 49.048 | 96.325 | 9.425 | 9.541 | 9.098 | 0.013141 | 0.063404
496 | 47.238 | 48.962 | 96.2 | 9.43 | 9.546 | 9.103 | 0.013093 | 0.064072
497 | 47.131 | 48.929 | 96.06 | 9.43 | 9.551 | 9.103 | 0.013093 | 0.064644
498 | 47.045 | 48.837 | 95.882 | 9.43 | 9.551 | 9.107 | 0.013093 | 0.06493
499 | 47.012 | 48.828 | 95.84 | 9.43 | 9.555 | 9.107 | 0.013045 | 0.065264
500 | 46.914 | 48.758 | 95.672 | 9.435 | 9.555 | 9.107 | 0.013093 | 0.065646
501 | 46.896 | 48.746 | 95.642 | 9.435 | 9.56 | 9.112 | 0.013093 | 0.066028
502 | 46.823 | 48.678 | 95.501 | 9.44 | 9.565 | 9.112 | 0.013045 | 0.066362
503 | 47.152 | 48.81 | 95.962 | 9.493 | 9.608 | 9.136 | 0.013141 | 0.066743
504 | 47.696 | 49.283 | 96.979 | 9.56 | 9.676 | 9.213 | 0.013283 | 0.067173
505 | 48.269 | 49.799 | 98.068 | 9.632 | 9.748 | 9.29 | 0.013283 | 0.06784
506 | 48.431 | 50.024 | 98.455 | 9.647 | 9.762 | 9.314 | 0.013331 | 0.068556
507 | 48.294 | 49.948 | 98.242 | 9.652 | 9.772 | 9.323 | 0.013379 | 0.069224
508 | 48.34 | 49.951 | 98.291 | 9.705 | 9.82 | 9.371 | 0.013522 | 0.06994
509 | 48.855 | 50.287 | 99.142 | 9.753 | 9.873 | 9.434 | 0.013569 | 0.070846
510 | 49.109 | 50.726 | 99.835 | 9.816 | 9.936 | 9.477 | 0.013617 | 0.071943
511 | 49.573 | 51.157 | 100.73 | 9.878 | 9.993 | 9.539 | 0.013617 | 0.073613
512 | 49.533 | 51.218 | 100.751 | 9.888 | 10.008 | 9.559 | 0.013712 | 0.075092
513 | 49.353 | 51.132 | 100.485 | 9.893 | 10.022 | 9.563 | 0.013664 | 0.076238
514 | 49.264 | 50.983 | 100.247 | 9.898 | 10.027 | 9.568 | 0.013664 | 0.077192
515 | 49.17 | 50.94 | 100.11 | 9.903 | 10.037 | 9.573 | 0.013617 | 0.077908
516 | 49.045 | 50.842 | 99.887 | 9.907 | 10.041 | 9.578 | 0.013664 | 0.078576
517 | 48.981 | 50.827 | 99.808 | 9.912 | 10.046 | 9.578 | 0.013617 | 0.079244
518 | 48.919 | 50.739 | 99.658 | 9.912 | 10.051 | 9.578 | 0.013664 | 0.079864
519 | 48.834 | 50.69 | 99.524 | 9.941 | 10.075 | 9.583 | 0.013664 | 0.080437
520 | 49.582 | 50.995 | 100.577 | 10.038 | 10.166 | 9.683 | 0.013807 | 0.0812
521 | 50.333 | 51.776 | 102.109 | 10.139 | 10.272 | 9.808 | 0.013902 | 0.082393
522 | 50.62 | 52.243 | 102.863 | 10.153 | 10.292 | 9.837 | 0.013998 | 0.083873
523 | 50.455 | 52.155 | 102.61 | 10.158 | 10.306 | 9.842 | 0.014045 | 0.085161
524 | 50.394 | 52.1 | 102.494 | 10.206 | 10.354 | 9.875 | 0.014093 | 0.086306
525 | 50.903 | 52.399 | 103.302 | 10.269 | 10.421 | 9.957 | 0.014188 | 0.08769
526 | 51.105 | 52.701 | 103.806 | 10.308 | 10.474 | 10 | 0.014093 | 0.08917
527 | 51.364 | 52.976 | 104.34 | 10.351 | 10.518 | 10.048 | 0.014141 | 0.090793
528 | 51.306 | 53.031 | 104.337 | 10.366 | 10.537 | 10.067 | 0.014141 | 0.092272
529 | 51.148 | 52.954 | 104.102 | 10.37 | 10.547 | 10.077 | 0.014141 | 0.093418
530 | 51.035 | 52.854 | 103.889 | 10.38 | 10.556 | 10.086 | 0.014093 | 0.09442
531 | 50.937 | 52.759 | 103.696 | 10.38 | 10.561 | 10.086 | 0.014141 | 0.095232
532 | 50.845 | 52.686 | 103.531 | 10.385 | 10.566 | 10.091 | 0.014141 | 0.095948
533 | 50.757 | 52.652 | 103.409 | 10.419 | 10.595 | 10.096 | 0.014141 | 0.096616
534 | 51.434 | 52.899 | 104.333 | 10.486 | 10.662 | 10.173 | 0.014236 | 0.097332
535 | 51.514 | 53.131 | 104.645 | 10.496 | 10.676 | 10.192 | 0.014188 | 0.098048
536 | 51.386 | 53.131 | 104.517 | 10.52 | 10.71 | 10.206 | 0.014283 | 0.098477
537 | 51.785 | 53.244 | 105.029 | 10.587 | 10.787 | 10.269 | 0.014331 | 0.098764
538 | 52.326 | 53.699 | 106.025 | 10.66 | 10.855 | 10.331 | 0.014379 | 0.099098
539 | 52.426 | 54.133 | 106.559 | 10.674 | 10.879 | 10.36 | 0.014283 | 0.099385
540 | 52.274 | 54.053 | 106.327 | 10.698 | 10.907 | 10.379 | 0.014379 | 0.099575
541 | 52.564 | 54.105 | 106.669 | 10.751 | 10.96 | 10.437 | 0.014379 | 0.099814
542 | 52.744 | 54.285 | 107.029 | 10.78 | 10.994 | 10.47 | 0.014426 | 0.10005
543 | 52.918 | 54.624 | 107.542 | 10.838 | 11.052 | 10.533 | 0.014379 | 0.10024
544 | 53.089 | 54.74 | 107.829 | 10.853 | 11.076 | 10.552 | 0.014379 | 0.10043
545 | 52.918 | 54.737 | 107.655 | 10.872 | 11.105 | 10.561 | 0.014474 | 0.10063
546 | 53.08 | 54.731 | 107.811 | 10.901 | 11.134 | 10.59 | 0.014426 | 0.10077
547 | 52.964 | 54.734 | 107.698 | 10.925 | 11.162 | 10.605 | 0.014521 | 0.10096
548 | 53.119 | 54.877 | 107.996 | 10.954 | 11.196 | 10.624 | 0.014521 | 0.1011
549 | 53.257 | 55.054 | 108.311 | 10.993 | 11.235 | 10.653 | 0.014521 | 0.10125
550 | 53.327 | 55.085 | 108.412 | 11.007 | 11.249 | 10.672 | 0.014569 | 0.10139
551 | 53.192 | 55.054 | 108.246 | 11.012 | 11.259 | 10.677 | 0.014569 | 0.10153
552 | 53.067 | 54.957 | 108.024 | 11.017 | 11.268 | 10.681 | 0.014617 | 0.10168
553 | 52.976 | 54.853 | 107.829 | 11.022 | 11.273 | 10.686 | 0.014617 | 0.10182
554 | 52.884 | 54.758 | 107.642 | 11.022 | 11.278 | 10.691 | 0.014569 | 0.10191
555 | 52.841 | 54.734 | 107.575 | 11.026 | 11.283 | 10.691 | 0.014426 | 0.10201
556 | 52.735 | 54.639 | 107.374 | 11.031 | 11.288 | 10.691 | 0.014474 | 0.10215
557 | 52.692 | 54.633 | 107.325 | 11.055 | 11.321 | 10.696 | 0.014569 | 0.10225
558 | 53.424 | 54.947 | 108.371 | 11.152 | 11.413 | 10.801 | 0.014617 | 0.1023
559 | 53.965 | 55.515 | 109.48 | 11.186 | 11.446 | 10.854 | 0.014712 | 0.10234
560 | 53.867 | 55.656 | 109.523 | 11.195 | 11.456 | 10.869 | 0.014712 | 0.10244
561 | 53.894 | 55.591 | 109.485 | 11.243 | 11.509 | 10.912 | 0.014807 | 0.10254
562 | 54.34 | 55.747 | 110.087 | 11.325 | 11.586 | 10.998 | 0.014902 | 0.10268
563 | 54.728 | 56.174 | 110.902 | 11.354 | 11.624 | 11.046 | 0.01495 | 0.10277
564 | 54.587 | 56.333 | 110.92 | 11.364 | 11.639 | 11.056 | 0.014998 | 0.10287
565 | 54.508 | 56.3 | 110.808 | 11.422 | 11.692 | 11.075 | 0.015045 | 0.10296
566 | 55.164 | 56.461 | 111.625 | 11.499 | 11.778 | 11.137 | 0.015093 | 0.1032
567 | 55.405 | 56.879 | 112.284 | 11.533 | 11.826 | 11.19 | 0.015045 | 0.1033
568 | 55.179 | 56.968 | 112.147 | 11.547 | 11.85 | 11.209 | 0.01514 | 0.10339
569 | 55.054 | 56.87 | 111.924 | 11.557 | 11.875 | 11.219 | 0.015093 | 0.10349
570 | 55.134 | 56.849 | 111.983 | 11.581 | 11.899 | 11.248 | 0.015045 | 0.10359
571 | 55.051 | 56.855 | 111.906 | 11.596 | 11.918 | 11.257 | 0.015045 | 0.10363
572 | 55.024 | 56.815 | 111.839 | 11.634 | 11.966 | 11.286 | 0.015093 | 0.10378
573 | 55.289 | 56.876 | 112.165 | 11.673 | 12.014 | 11.334 | 0.01514 | 0.10392
574 | 55.344 | 57.011 | 112.355 | 11.687 | 12.033 | 11.353 | 0.015093 | 0.10402
575 | 55.176 | 57.02 | 112.196 | 11.692 | 12.048 | 11.368 | 0.015093 | 0.10411
576 | 54.993 | 56.861 | 111.854 | 11.697 | 12.062 | 11.372 | 0.015093 | 0.1043
577 | 54.999 | 56.748 | 111.747 | 11.74 | 12.115 | 11.387 | 0.015188 | 0.1044
578 | 55.497 | 57.069 | 112.566 | 11.842 | 12.221 | 11.483 | 0.015236 | 0.10459
579 | 55.961 | 57.551 | 113.512 | 11.885 | 12.279 | 11.545 | 0.015283 | 0.10483
580 | 55.729 | 57.481 | 113.21 | 11.899 | 12.303 | 11.564 | 0.015283 | 0.10502
581 | 55.714 | 57.386 | 113.1 | 11.972 | 12.389 | 11.655 | 0.015474 | 0.1053
582 | 56.223 | 57.618 | 113.841 | 12.068 | 12.5 | 11.742 | 0.015569 | 0.10559
583 | 56.498 | 58.036 | 114.534 | 12.107 | 12.548 | 11.795 | 0.015474 | 0.10592
584 | 56.239 | 58.045 | 114.284 | 12.117 | 12.572 | 11.819 | 0.015331 | 0.10626
585 | 56.257 | 57.935 | 114.192 | 12.208 | 12.673 | 11.895 | 0.015474 | 0.10655
586 | 56.919 | 58.228 | 115.147 | 12.406 | 12.938 | 12.131 | 0.015283 | 0.10698

## II.2
[7 empty] | 0.68748 | 0.47117 | 0.7657
t | F1 | F2 | F | d1 | d2 | d | USG1 | USG2 | USG3 | II.2
s | kN | kN | kN | mm | mm | mm | % | % | % | L | 1500 | mm
0 | 0 | 0 | 0 | 0 | 0 | 0 | 0 | 0 | 0 | l | 1200 | mm
1 | 1.242 | 1.264 | 2.506 | 0.232 | 0.207 | 0.24 | 0.0007613 | 0.0015656 | 0.0010527 | a | 488 | mm
2 | 2.631 | 2.738 | 5.369 | 0.28 | 0.265 | 0.293 | 0.0009517 | 0.0011387 | 0.000957 | d | 190 | mm
3 | 2.991 | 3.107 | 6.098 | 0.285 | 0.279 | 0.302 | 0.0008565 | 0.0007591 | 0.0008135 | a/d | 2.5684
4 | 2.963 | 3.101 | 6.064 | 0.285 | 0.284 | 0.307 | 0.0008089 | 0.0006168 | 0.0006699 | Fmax | 123.663 | kN
5 | 2.924 | 3.025 | 5.949 | 0.299 | 0.294 | 0.307 | 0.0009041 | 0.0008066 | 0.0006699 | Vmax | 61.8315 | kN
6 | 3.345 | 3.3 | 6.645 | 0.324 | 0.323 | 0.336 | 0.0010944 | 0.0007117 | 0.0007178 | Mmax | 30.1738 | kNm
7 | 3.638 | 3.657 | 7.295 | 0.343 | 0.347 | 0.355 | 0.0011896 | 0.000854 | 0.0008135 | dmax | 14.4 | mm
8 | 3.83 | 3.983 | 7.813 | 0.357 | 0.361 | 0.369 | 0.0011896 | 0.0010912 | 0.0008135
9 | 3.98 | 4.087 | 8.067 | 0.367 | 0.376 | 0.384 | 0.0012847 | 0.0012335 | 0.0007178
10 | 3.967 | 4.121 | 8.088 | 0.372 | 0.376 | 0.384 | 0.0012847 | 0.0009489 | 0.0006699
11 | 3.913 | 4.029 | 7.942 | 0.372 | 0.381 | 0.389 | 0.0012847 | 0.0010438 | 0.0006699
12 | 3.909 | 4.026 | 7.935 | 0.377 | 0.385 | 0.389 | 0.0013799 | 0.0013759 | 0.0006699
13 | 4.135 | 4.185 | 8.32 | 0.396 | 0.4 | 0.408 | 0.0014751 | 0.0010438 | 0.0007656
14 | 4.254 | 4.401 | 8.655 | 0.401 | 0.409 | 0.417 | 0.0015226 | 0.0014708 | 0.0007656
15 | 4.376 | 4.502 | 8.878 | 0.41 | 0.419 | 0.427 | 0.0016178 | 0.0016605 | 0.0008135
16 | 4.502 | 4.612 | 9.114 | 0.425 | 0.429 | 0.437 | 0.001713 | 0.0013759 | 0.0007656
17 | 4.56 | 4.682 | 9.242 | 0.439 | 0.438 | 0.451 | 0.0016654 | 0.0014233 | 0.0005742
18 | 4.544 | 4.719 | 9.263 | 0.454 | 0.448 | 0.461 | 0.0016654 | 0.0016605 | 0.0004306
19 | 4.517 | 4.722 | 9.239 | 0.459 | 0.453 | 0.465 | 0.0017606 | 0.0018978 | 0.0004306
20 | 4.547 | 4.722 | 9.269 | 0.463 | 0.458 | 0.47 | 0.0017606 | 0.0020401 | 0.0003828
21 | 4.615 | 4.725 | 9.34 | 0.468 | 0.462 | 0.475 | 0.0018081 | 0.0019452 | 0.0003349
22 | 4.703 | 4.78 | 9.483 | 0.468 | 0.462 | 0.475 | 0.0018557 | 0.0018978 | 0.0003349
23 | 4.712 | 4.823 | 9.535 | 0.473 | 0.467 | 0.48 | 0.0019033 | 0.0018503 | 0.0003349
24 | 4.685 | 4.826 | 9.511 | 0.473 | 0.467 | 0.48 | 0.0019985 | 0.0018978 | 0.0002392
25 | 4.618 | 4.823 | 9.441 | 0.478 | 0.472 | 0.48 | 0.0020461 | 0.0021824 | 0.0001435
26 | 4.615 | 4.823 | 9.438 | 0.473 | 0.472 | 0.485 | 0.0020461 | 0.0023247 | 9.57e-05
27 | 4.615 | 4.737 | 9.352 | 0.478 | 0.472 | 0.485 | 0.0021888 | 0.0020401 | 4.78e-05
28 | 4.618 | 4.719 | 9.337 | 0.478 | 0.472 | 0.485 | 0.0022364 | 0.0021824 | 0
29 | 4.618 | 4.722 | 9.34 | 0.478 | 0.477 | 0.485 | 0.0022364 | 0.0022299 | -4.79e-05
30 | 4.602 | 4.725 | 9.327 | 0.478 | 0.477 | 0.485 | 0.0022364 | 0.0024671 | -9.57e-05
31 | 4.547 | 4.725 | 9.272 | 0.478 | 0.477 | 0.485 | 0.0023791 | 0.0026094 | -9.57e-05
32 | 4.511 | 4.725 | 9.236 | 0.478 | 0.477 | 0.485 | 0.0023791 | 0.0025145 | -0.0001436
33 | 4.511 | 4.63 | 9.141 | 0.478 | 0.477 | 0.485 | 0.0025219 | 0.0024196 | -0.0001436
34 | 4.511 | 4.621 | 9.132 | 0.483 | 0.477 | 0.485 | 0.0024743 | 0.002562 | -0.0001436
35 | 4.514 | 4.618 | 9.132 | 0.483 | 0.477 | 0.485 | 0.0026171 | 0.0026569 | -9.57e-05
36 | 4.514 | 4.618 | 9.132 | 0.483 | 0.477 | 0.485 | 0.0026171 | 0.0029415 | -4.79e-05
37 | 4.514 | 4.618 | 9.132 | 0.483 | 0.482 | 0.485 | 0.0027122 | 0.0030839 | -4.79e-05
38 | 4.517 | 4.618 | 9.135 | 0.483 | 0.482 | 0.485 | 0.0027598 | 0.0028466 | -0.0001436
39 | 4.517 | 4.621 | 9.138 | 0.483 | 0.482 | 0.485 | 0.002855 | 0.0029415 | -0.0001436
40 | 4.654 | 4.652 | 9.306 | 0.536 | 0.544 | 0.533 | 0.0032832 | 0.0031788 | 0.0002392
41 | 5.866 | 5.232 | 11.098 | 0.613 | 0.621 | 0.605 | 0.0037115 | 0.0036532 | 0.0005263
42 | 6.44 | 6.388 | 12.828 | 0.637 | 0.65 | 0.633 | 0.0037591 | 0.0036058 | 0.0005263
43 | 6.354 | 6.632 | 12.986 | 0.642 | 0.655 | 0.638 | 0.0037115 | 0.0037007 | 0.0004785
44 | 6.366 | 6.62 | 12.986 | 0.685 | 0.693 | 0.677 | 0.0041873 | 0.0037007 | 0.0009092
45 | 7.471 | 7.038 | 14.509 | 0.796 | 0.799 | 0.811 | 0.0044729 | 0.0039379 | 0.0011963
46 | 7.847 | 7.676 | 15.523 | 0.849 | 0.852 | 0.864 | 0.004568 | 0.0038904 | 0.001292
47 | 7.911 | 8.25 | 16.161 | 0.873 | 0.876 | 0.888 | 0.0045204 | 0.0036058 | 0.0013398
48 | 7.847 | 8.195 | 16.042 | 0.878 | 0.886 | 0.897 | 0.0046632 | 0.0037481 | 0.0012441
49 | 7.923 | 8.146 | 16.069 | 0.96 | 0.963 | 0.974 | 0.0049487 | 0.0040328 | 0.0014834
50 | 8.814 | 8.534 | 17.348 | 1.066 | 1.073 | 1.089 | 0.0050439 | 0.0039853 | 0.0010527
51 | 8.936 | 9.135 | 18.071 | 1.105 | 1.117 | 1.128 | 0.0050915 | 0.0040328 | 0.0007656
52 | 8.93 | 9.324 | 18.254 | 1.124 | 1.141 | 1.147 | 0.0051391 | 0.0039853 | 0.0008613
53 | 9.055 | 9.398 | 18.453 | 1.139 | 1.155 | 1.166 | 0.0051866 | 0.0039379 | 0.0008135
54 | 8.997 | 9.422 | 18.419 | 1.144 | 1.16 | 1.171 | 0.0052342 | 0.0040802 | 0.0007656
55 | 8.927 | 9.337 | 18.264 | 1.153 | 1.17 | 1.176 | 0.0052818 | 0.0043175 | 0.0008613
56 | 9.617 | 9.55 | 19.167 | 1.245 | 1.261 | 1.272 | 0.0056625 | 0.0046496 | 0.0009092
57 | 10.139 | 9.993 | 20.132 | 1.298 | 1.324 | 1.324 | 0.0058529 | 0.0045547 | 0.0010049
58 | 10.316 | 10.619 | 20.935 | 1.312 | 1.343 | 1.344 | 0.0058053 | 0.0046021 | 0.0011006
59 | 10.179 | 10.634 | 20.813 | 1.317 | 1.352 | 1.348 | 0.0058529 | 0.0047445 | 0.001292
60 | 10.133 | 10.551 | 20.684 | 1.322 | 1.357 | 1.353 | 0.005948 | 0.0049343 | 0.0013398
61 | 10.032 | 10.457 | 20.489 | 1.322 | 1.357 | 1.353 | 0.0060432 | 0.0050766 | 0.0014834
62 | 10.026 | 10.429 | 20.455 | 1.327 | 1.362 | 1.353 | 0.0060432 | 0.005124 | 0.0015791
63 | 10.026 | 10.426 | 20.452 | 1.327 | 1.362 | 1.358 | 0.006186 | 0.0051715 | 0.0017705
64 | 9.98 | 10.426 | 20.406 | 1.375 | 1.401 | 1.401 | 0.0065667 | 0.0050292 | 0.0019619
65 | 11.174 | 10.826 | 22 | 1.486 | 1.506 | 1.516 | 0.0068522 | 0.0053138 | 0.0021054
66 | 11.845 | 11.699 | 23.544 | 1.534 | 1.559 | 1.574 | 0.0069474 | 0.0055036 | 0.0020576
67 | 11.827 | 12.258 | 24.085 | 1.544 | 1.569 | 1.588 | 0.006995 | 0.0057409 | 0.0020097
68 | 11.741 | 12.193 | 23.934 | 1.549 | 1.579 | 1.593 | 0.0070425 | 0.0059307 | 0.001914
69 | 11.821 | 12.221 | 24.042 | 1.616 | 1.641 | 1.655 | 0.0075184 | 0.0059781 | 0.0020576
70 | 12.98 | 13.024 | 26.004 | 1.713 | 1.737 | 1.747 | 0.0078516 | 0.0064051 | 0.0020576
71 | 13.396 | 13.848 | 27.244 | 1.756 | 1.781 | 1.79 | 0.0079467 | 0.0064526 | 0.0023447
72 | 13.472 | 14.019 | 27.491 | 1.78 | 1.81 | 1.819 | 0.0079943 | 0.0061204 | 0.0025361
73 | 13.359 | 13.936 | 27.295 | 1.79 | 1.824 | 1.828 | 0.0079467 | 0.0063102 | 0.0026318
74 | 13.496 | 13.924 | 27.42 | 1.877 | 1.911 | 1.915 | 0.008375 | 0.0063577 | 0.0033018
75 | 14.525 | 14.342 | 28.867 | 1.968 | 2.007 | 2.011 | 0.0084226 | 0.0056934 | 0.0045938
76 | 14.665 | 15.041 | 29.706 | 2.002 | 2.04 | 2.044 | 0.0085654 | 0.0058358 | 0.0054073
77 | 14.735 | 15.23 | 29.965 | 2.017 | 2.06 | 2.059 | 0.008613 | 0.0064051 | 0.0056466
78 | 14.598 | 15.157 | 29.755 | 2.021 | 2.065 | 2.063 | 0.0087082 | 0.0063102 | 0.0057423
79 | 14.546 | 15.072 | 29.618 | 2.026 | 2.069 | 2.068 | 0.0088033 | 0.0066898 | 0.0056945
80 | 14.445 | 15.041 | 29.486 | 2.026 | 2.074 | 2.068 | 0.0088033 | 0.0069271 | 0.0057902
81 | 14.436 | 14.94 | 29.376 | 2.031 | 2.079 | 2.073 | 0.0088509 | 0.0067847 | 0.005838
82 | 14.339 | 14.934 | 29.273 | 2.065 | 2.108 | 2.106 | 0.0092316 | 0.0068796 | 0.0061252
83 | 15.147 | 15.389 | 30.536 | 2.137 | 2.18 | 2.188 | 0.009422 | 0.0071643 | 0.006508
84 | 15.44 | 15.871 | 31.311 | 2.214 | 2.271 | 2.274 | 0.0095172 | 0.0072592 | 0.006173
85 | 15.578 | 16.164 | 31.742 | 2.248 | 2.305 | 2.308 | 0.00966 | 0.007022 | 0.0059337
86 | 15.575 | 16.198 | 31.773 | 2.258 | 2.32 | 2.318 | 0.00966 | 0.0069745 | 0.0056945
87 | 15.492 | 16.118 | 31.61 | 2.263 | 2.329 | 2.322 | 0.0097551 | 0.007022 | 0.0055988
88 | 16.02 | 16.344 | 32.364 | 2.378 | 2.435 | 2.442 | 0.010136 | 0.0071643 | 0.0055509
89 | 16.786 | 17.104 | 33.89 | 2.446 | 2.507 | 2.524 | 0.010326 | 0.0074965 | 0.0047374
90 | 16.912 | 17.568 | 34.48 | 2.48 | 2.541 | 2.558 | 0.010421 | 0.0076863 | 0.0043067
91 | 16.899 | 17.559 | 34.458 | 2.489 | 2.55 | 2.562 | 0.010469 | 0.0075439 | 0.0041631
92 | 16.817 | 17.468 | 34.285 | 2.504 | 2.565 | 2.572 | 0.010517 | 0.0077337 | 0.0041631
93 | 17.256 | 17.703 | 34.959 | 2.61 | 2.661 | 2.687 | 0.010993 | 0.0076388 | 0.0042588
94 | 18.129 | 18.511 | 36.64 | 2.692 | 2.743 | 2.773 | 0.011183 | 0.0075439 | 0.004211
95 | 18.48 | 19.143 | 37.623 | 2.73 | 2.781 | 2.812 | 0.011278 | 0.0075914 | 0.0042588
96 | 18.49 | 19.216 | 37.706 | 2.745 | 2.796 | 2.821 | 0.011135 | 0.0077337 | 0.004211
97 | 18.37 | 19.134 | 37.504 | 2.75 | 2.805 | 2.826 | 0.011326 | 0.0078286 | 0.0042588
98 | 18.621 | 19.186 | 37.807 | 2.817 | 2.868 | 2.879 | 0.011564 | 0.0081608 | 0.0045459
99 | 18.957 | 19.464 | 38.421 | 2.861 | 2.911 | 2.922 | 0.011611 | 0.0083031 | 0.0050245
100 | 19.198 | 19.894 | 39.092 | 2.904 | 2.95 | 2.965 | 0.011706 | 0.0082082 | 0.0056466
101 | 19.21 | 20.025 | 39.235 | 2.914 | 2.959 | 2.97 | 0.011849 | 0.0083031 | 0.0059816
102 | 19.152 | 19.94 | 39.092 | 2.919 | 2.964 | 2.98 | 0.011802 | 0.0084455 | 0.0064602
103 | 19.063 | 19.836 | 38.899 | 2.923 | 2.969 | 2.98 | 0.011849 | 0.0087302 | 0.0067473
104 | 19.018 | 19.799 | 38.817 | 2.923 | 2.974 | 2.985 | 0.011944 | 0.0088725 | 0.0069387
105 | 18.966 | 19.732 | 38.698 | 2.928 | 2.974 | 2.985 | 0.011944 | 0.0088251 | 0.0070344
106 | 18.963 | 19.732 | 38.695 | 2.928 | 2.979 | 2.985 | 0.012039 | 0.00892 | 0.007178
107 | 18.908 | 19.644 | 38.552 | 2.933 | 2.979 | 2.989 | 0.012039 | 0.0091098 | 0.0072737
108 | 18.859 | 19.647 | 38.506 | 2.938 | 2.988 | 2.989 | 0.012182 | 0.009347 | 0.0074173
109 | 19.173 | 19.842 | 39.015 | 2.967 | 3.012 | 3.023 | 0.012373 | 0.0092996 | 0.0077044
110 | 19.253 | 20.031 | 39.284 | 2.972 | 3.012 | 3.028 | 0.012373 | 0.0095368 | 0.0079437
111 | 19.253 | 20.037 | 39.29 | 2.976 | 3.022 | 3.028 | 0.012468 | 0.0095843 | 0.0081351
112 | 19.497 | 20.08 | 39.577 | 3.049 | 3.085 | 3.109 | 0.012801 | 0.0097266 | 0.0093316
113 | 20.376 | 20.559 | 40.935 | 3.16 | 3.181 | 3.215 | 0.013039 | 0.010201 | 0.012778
114 | 20.876 | 21.567 | 42.443 | 3.222 | 3.238 | 3.273 | 0.013182 | 0.010771 | 0.015506
115 | 21.066 | 21.832 | 42.898 | 3.242 | 3.258 | 3.292 | 0.013229 | 0.010913 | 0.017851
116 | 20.98 | 21.844 | 42.824 | 3.251 | 3.263 | 3.301 | 0.013229 | 0.011103 | 0.018809
117 | 20.882 | 21.71 | 42.592 | 3.266 | 3.282 | 3.306 | 0.013277 | 0.01096 | 0.019479
118 | 21.221 | 21.957 | 43.178 | 3.333 | 3.344 | 3.378 | 0.013562 | 0.010913 | 0.020675
119 | 21.764 | 22.415 | 44.179 | 3.396 | 3.397 | 3.445 | 0.013753 | 0.011245 | 0.022495
120 | 22.134 | 22.952 | 45.086 | 3.449 | 3.455 | 3.508 | 0.013896 | 0.011435 | 0.025223
121 | 22.28 | 23.138 | 45.418 | 3.483 | 3.489 | 3.546 | 0.014038 | 0.011293 | 0.028
122 | 22.424 | 23.175 | 45.599 | 3.512 | 3.513 | 3.57 | 0.014134 | 0.011388 | 0.032549
123 | 22.384 | 23.236 | 45.62 | 3.521 | 3.522 | 3.575 | 0.014038 | 0.01153 | 0.034655
124 | 22.296 | 23.239 | 45.535 | 3.55 | 3.546 | 3.58 | 0.014276 | 0.011577 | 0.036283
125 | 22.784 | 23.355 | 46.139 | 3.642 | 3.633 | 3.676 | 0.014419 | 0.011909 | 0.040689
126 | 23.397 | 23.758 | 47.155 | 3.705 | 3.691 | 3.738 | 0.01461 | 0.012099 | 0.047681
127 | 23.687 | 24.484 | 48.171 | 3.763 | 3.749 | 3.796 | 0.014705 | 0.011957 | 0.058123
128 | 23.849 | 24.744 | 48.593 | 3.782 | 3.768 | 3.815 | 0.014752 | 0.011909 | 0.063585
129 | 23.712 | 24.661 | 48.373 | 3.792 | 3.777 | 3.82 | 0.014848 | 0.012147 | 0.066076
130 | 23.867 | 24.704 | 48.571 | 3.835 | 3.816 | 3.858 | 0.014943 | 0.012337 | 0.06967
131 | 23.962 | 24.741 | 48.703 | 3.84 | 3.825 | 3.863 | 0.01499 | 0.012431 | 0.072114
132 | 24.032 | 24.912 | 48.944 | 3.859 | 3.84 | 3.882 | 0.015086 | 0.012337 | 0.074318
133 | 23.989 | 24.936 | 48.925 | 3.864 | 3.85 | 3.887 | 0.015086 | 0.012289 | 0.075947
134 | 23.98 | 24.851 | 48.831 | 3.869 | 3.85 | 3.887 | 0.015181 | 0.012526 | 0.077097
135 | 23.889 | 24.799 | 48.688 | 3.869 | 3.854 | 3.892 | 0.015181 | 0.012337 | 0.07796
136 | 23.877 | 24.75 | 48.627 | 3.869 | 3.854 | 3.892 | 0.015181 | 0.012242 | 0.078679
137 | 23.873 | 24.774 | 48.647 | 3.903 | 3.888 | 3.92 | 0.015324 | 0.012337 | 0.079685
138 | 24.362 | 25.165 | 49.527 | 3.956 | 3.931 | 3.978 | 0.015514 | 0.012526 | 0.082321
139 | 24.664 | 25.592 | 50.256 | 3.965 | 3.941 | 3.987 | 0.015514 | 0.012621 | 0.084191
140 | 24.633 | 25.547 | 50.18 | 3.97 | 3.946 | 3.987 | 0.015514 | 0.012431 | 0.085389
141 | 24.582 | 25.54 | 50.122 | 4.004 | 3.979 | 4.021 | 0.015657 | 0.012431 | 0.086635
142 | 25.36 | 25.928 | 51.288 | 4.134 | 4.1 | 4.16 | 0.015847 | 0.012431 | 0.09349
143 | 26.193 | 26.77 | 52.963 | 4.221 | 4.191 | 4.261 | 0.016085 | 0.012479 | 0.10068
144 | 26.465 | 27.329 | 53.794 | 4.245 | 4.22 | 4.29 | 0.016037 | 0.012526 | 0.10428
145 | 26.388 | 27.308 | 53.696 | 4.255 | 4.23 | 4.295 | 0.016133 | 0.012621 | 0.10591
146 | 25.986 | 26.865 | 52.851 | 4.332 | 4.311 | 4.448 | 0.016037 | 0.012431 | 0.10739
147 | 25.879 | 26.758 | 52.637 | 4.361 | 4.34 | 4.472 | 0.016133 | 0.012337 | 0.10869
148 | 26.462 | 26.917 | 53.379 | 4.438 | 4.422 | 4.544 | 0.016466 | 0.012479 | 0.11214
149 | 27.118 | 27.485 | 54.603 | 4.525 | 4.504 | 4.635 | 0.016609 | 0.012811 | 0.11732
150 | 27.368 | 28.205 | 55.573 | 4.563 | 4.542 | 4.678 | 0.016609 | 0.012953 | 0.12034
151 | 27.539 | 28.367 | 55.906 | 4.597 | 4.581 | 4.717 | 0.016704 | 0.013143 | 0.12269
152 | 27.637 | 28.498 | 56.135 | 4.612 | 4.6 | 4.736 | 0.016704 | 0.013475 | 0.12456
153 | 27.606 | 28.446 | 56.052 | 4.621 | 4.605 | 4.741 | 0.016751 | 0.013523 | 0.12586
154 | 27.521 | 28.394 | 55.915 | 4.626 | 4.61 | 4.746 | 0.016751 | 0.013808 | 0.12691
155 | 27.661 | 28.422 | 56.083 | 4.703 | 4.687 | 4.822 | 0.017037 | 0.014424 | 0.12946
156 | 28.562 | 29.118 | 57.68 | 4.785 | 4.759 | 4.904 | 0.017227 | 0.01637 | 0.13651
157 | 28.87 | 29.691 | 58.561 | 4.814 | 4.778 | 4.928 | 0.017275 | 0.019835 | 0.14246
158 | 28.79 | 29.658 | 58.448 | 4.824 | 4.797 | 4.938 | 0.01737 | 0.022018 | 0.14558
159 | 28.781 | 29.652 | 58.433 | 4.838 | 4.807 | 4.952 | 0.017418 | 0.023394 | 0.1486
160 | 28.76 | 29.646 | 58.406 | 4.843 | 4.812 | 4.962 | 0.017465 | 0.024676 | 0.15062
161 | 28.687 | 29.566 | 58.253 | 4.848 | 4.812 | 4.962 | 0.017465 | 0.025435 | 0.15201
162 | 28.79 | 29.554 | 58.344 | 4.872 | 4.836 | 4.99 | 0.017656 | 0.026147 | 0.15479
163 | 28.925 | 29.734 | 58.659 | 4.896 | 4.86 | 5.014 | 0.017799 | 0.026907 | 0.15787
164 | 29.087 | 29.929 | 59.016 | 4.906 | 4.87 | 5.019 | 0.017846 | 0.027666 | 0.15988
165 | 29.09 | 29.954 | 59.044 | 4.915 | 4.874 | 5.029 | 0.017894 | 0.028378 | 0.16132
166 | 29.093 | 29.96 | 59.053 | 4.92 | 4.879 | 5.034 | 0.017894 | 0.029138 | 0.16233
167 | 28.989 | 29.951 | 58.94 | 4.92 | 4.879 | 5.034 | 0.017941 | 0.02966 | 0.16324
168 | 28.98 | 29.862 | 58.842 | 4.92 | 4.884 | 5.038 | 0.018037 | 0.030087 | 0.16401
169 | 29.062 | 29.902 | 58.964 | 4.959 | 4.918 | 5.077 | 0.018179 | 0.03061 | 0.16574
170 | 29.447 | 30.204 | 59.651 | 4.973 | 4.932 | 5.091 | 0.018227 | 0.031417 | 0.16737
171 | 29.422 | 30.311 | 59.733 | 4.978 | 4.937 | 5.096 | 0.018275 | 0.031796 | 0.16847
172 | 29.492 | 30.25 | 59.742 | 5.022 | 4.98 | 5.134 | 0.018465 | 0.032698 | 0.17059
173 | 30.262 | 30.549 | 60.811 | 5.123 | 5.081 | 5.254 | 0.018751 | 0.034502 | 0.17721
174 | 30.823 | 31.199 | 62.022 | 5.181 | 5.134 | 5.307 | 0.018893 | 0.037541 | 0.18346
175 | 31.037 | 31.916 | 62.953 | 5.21 | 5.163 | 5.341 | 0.018989 | 0.040817 | 0.1921
176 | 31.125 | 32.035 | 63.16 | 5.234 | 5.187 | 5.365 | 0.019036 | 0.043476 | 0.19561
177 | 31.092 | 32.057 | 63.149 | 5.243 | 5.197 | 5.374 | 0.019179 | 0.045185 | 0.19739
178 | 30.997 | 31.959 | 62.956 | 5.253 | 5.202 | 5.379 | 0.019131 | 0.045945 | 0.19883
179 | 30.903 | 31.852 | 62.755 | 5.253 | 5.206 | 5.384 | 0.019179 | 0.046278 | 0.19998
180 | 31.095 | 31.895 | 62.99 | 5.345 | 5.288 | 5.48 | 0.019465 | 0.047607 | 0.20541
181 | 31.946 | 32.582 | 64.528 | 5.427 | 5.37 | 5.576 | 0.019703 | 0.051311 | 0.21492
182 | 32.471 | 33.281 | 65.752 | 5.494 | 5.432 | 5.653 | 0.019845 | 0.057723 | 0.22444
183 | 32.581 | 33.448 | 66.029 | 5.514 | 5.447 | 5.667 | 0.019798 | 0.061571 | 0.22819
184 | 32.444 | 33.372 | 65.816 | 5.523 | 5.457 | 5.677 | 0.019607 | 0.064136 | 0.23049
185 | 32.572 | 33.418 | 65.99 | 5.61 | 5.538 | 5.763 | 0.019227 | 0.067841 | 0.23896
186 | 33.326 | 33.961 | 67.287 | 5.687 | 5.615 | 5.844 | 0.018941 | 0.072449 | 0.24747
187 | 33.585 | 34.501 | 68.086 | 5.726 | 5.649 | 5.873 | 0.018941 | 0.075918 | 0.2528
188 | 33.683 | 34.614 | 68.297 | 5.75 | 5.673 | 5.902 | 0.018989 | 0.078198 | 0.2567
189 | 33.613 | 34.569 | 68.182 | 5.76 | 5.683 | 5.907 | 0.018941 | 0.079244 | 0.25867
190 | 33.549 | 34.498 | 68.047 | 5.808 | 5.731 | 5.969 | 0.019131 | 0.081145 | 0.26271
191 | 34.196 | 34.74 | 68.936 | 5.88 | 5.798 | 6.046 | 0.019179 | 0.084566 | 0.26988
192 | 34.55 | 35.185 | 69.735 | 5.904 | 5.822 | 6.075 | 0.019179 | 0.08794 | 0.27416
193 | 34.44 | 35.396 | 69.836 | 5.914 | 5.827 | 6.08 | 0.019227 | 0.090269 | 0.27633
194 | 34.345 | 35.368 | 69.713 | 5.919 | 5.832 | 6.084 | 0.019274 | 0.091885 | 0.27787
195 | 34.306 | 35.274 | 69.58 | 5.919 | 5.837 | 6.089 | 0.019369 | 0.093026 | 0.27897
196 | 34.205 | 35.176 | 69.381 | 5.924 | 5.837 | 6.089 | 0.019369 | 0.093881 | 0.27979
197 | 34.141 | 35.164 | 69.305 | 5.953 | 5.866 | 6.118 | 0.019417 | 0.094784 | 0.28171
198 | 34.617 | 35.46 | 70.077 | 5.991 | 5.904 | 6.166 | 0.01956 | 0.096448 | 0.28585
199 | 34.913 | 35.832 | 70.745 | 6.02 | 5.933 | 6.19 | 0.019607 | 0.098112 | 0.28917
200 | 34.931 | 35.945 | 70.876 | 6.03 | 5.942 | 6.2 | 0.019655 | 0.1002 | 0.29163
201 | 34.913 | 35.875 | 70.788 | 6.039 | 5.947 | 6.2 | 0.01975 | 0.10182 | 0.29355
202 | 35.078 | 35.936 | 71.014 | 6.102 | 6.005 | 6.267 | 0.020131 | 0.10391 | 0.29846
203 | 35.511 | 36.211 | 71.722 | 6.141 | 6.039 | 6.315 | 0.020321 | 0.10638 | 0.30313
204 | 35.618 | 36.586 | 72.204 | 6.17 | 6.063 | 6.334 | 0.020559 | 0.10881 | 0.30953
205 | 35.752 | 36.754 | 72.506 | 6.189 | 6.082 | 6.353 | 0.020702 | 0.11171 | 0.31608
206 | 35.801 | 36.845 | 72.646 | 6.208 | 6.096 | 6.368 | 0.020893 | 0.1148 | 0.32196
207 | 35.798 | 36.852 | 72.65 | 6.218 | 6.101 | 6.377 | 0.021226 | 0.11837 | 0.32682
208 | 35.707 | 36.763 | 72.47 | 6.223 | 6.106 | 6.382 | 0.021559 | 0.12093 | 0.32899
209 | 35.67 | 36.665 | 72.335 | 6.223 | 6.111 | 6.382 | 0.022321 | 0.12284 | 0.33058
210 | 35.6 | 36.65 | 72.25 | 6.232 | 6.111 | 6.387 | 0.023178 | 0.12455 | 0.33178
211 | 35.52 | 36.574 | 72.094 | 6.252 | 6.13 | 6.401 | 0.031937 | 0.12702 | 0.33414
212 | 35.569 | 36.562 | 72.131 | 6.469 | 6.246 | 6.603 | 0.33289 | 0.16385 | 0.36734
213 | 35.209 | 36.314 | 71.523 | 6.478 | 6.25 | 6.612 | 0.34558 | 0.16861 | 0.36946
214 | 35.121 | 36.183 | 71.304 | 6.493 | 6.265 | 6.622 | 0.35344 | 0.17142 | 0.37081
215 | 35.353 | 36.256 | 71.609 | 6.517 | 6.279 | 6.641 | 0.35847 | 0.17361 | 0.37207
216 | 35.481 | 36.4 | 71.881 | 6.536 | 6.294 | 6.655 | 0.36264 | 0.1758 | 0.37308
217 | 35.661 | 36.629 | 72.29 | 6.555 | 6.313 | 6.67 | 0.367 | 0.17784 | 0.37404
218 | 35.697 | 36.656 | 72.353 | 6.56 | 6.318 | 6.679 | 0.36844 | 0.17918 | 0.37457
219 | 35.67 | 36.65 | 72.32 | 6.565 | 6.318 | 6.679 | 0.36978 | 0.18013 | 0.37486
220 | 35.807 | 36.696 | 72.503 | 6.618 | 6.366 | 6.732 | 0.37592 | 0.18184 | 0.3766
221 | 36.418 | 36.961 | 73.379 | 6.671 | 6.419 | 6.79 | 0.38277 | 0.18451 | 0.37877
222 | 36.75 | 37.639 | 74.389 | 6.71 | 6.453 | 6.833 | 0.38843 | 0.18689 | 0.38036
223 | 36.943 | 37.923 | 74.866 | 6.729 | 6.472 | 6.862 | 0.3926 | 0.1888 | 0.38132
224 | 36.924 | 37.914 | 74.838 | 6.739 | 6.481 | 6.867 | 0.39529 | 0.19018 | 0.38176
225 | 36.824 | 37.874 | 74.698 | 6.748 | 6.491 | 6.871 | 0.39845 | 0.19137 | 0.38224
226 | 37.037 | 37.947 | 74.984 | 6.792 | 6.529 | 6.924 | 0.40373 | 0.19294 | 0.38349
227 | 37.443 | 38.176 | 75.619 | 6.845 | 6.573 | 6.977 | 0.41011 | 0.19508 | 0.38518
228 | 37.748 | 38.71 | 76.458 | 6.893 | 6.621 | 7.03 | 0.41568 | 0.19751 | 0.38706
229 | 37.99 | 39 | 76.99 | 6.917 | 6.645 | 7.059 | 0.41779 | 0.19942 | 0.38827
230 | 38.005 | 39 | 77.005 | 6.927 | 6.65 | 7.068 | 0.41927 | 0.20061 | 0.38875
231 | 37.925 | 38.961 | 76.886 | 6.932 | 6.655 | 7.073 | 0.42038 | 0.20137 | 0.38904
232 | 37.843 | 38.872 | 76.715 | 6.937 | 6.659 | 7.073 | 0.42162 | 0.20199 | 0.38918
233 | 37.803 | 38.872 | 76.675 | 6.937 | 6.664 | 7.078 | 0.42268 | 0.20242 | 0.38933
234 | 37.935 | 38.857 | 76.792 | 6.994 | 6.712 | 7.135 | 0.42781 | 0.20351 | 0.39082
235 | 38.493 | 39.299 | 77.792 | 7.047 | 6.765 | 7.198 | 0.43309 | 0.20485 | 0.39299
236 | 38.808 | 39.769 | 78.577 | 7.086 | 6.809 | 7.246 | 0.43722 | 0.20618 | 0.39507
237 | 38.991 | 39.953 | 78.944 | 7.105 | 6.823 | 7.27 | 0.43962 | 0.20747 | 0.39617
238 | 38.911 | 39.956 | 78.867 | 7.115 | 6.828 | 7.274 | 0.44025 | 0.20823 | 0.3967
239 | 38.856 | 39.867 | 78.723 | 7.154 | 6.866 | 7.318 | 0.44413 | 0.20942 | 0.39801
240 | 39.284 | 40.185 | 79.469 | 7.178 | 6.89 | 7.342 | 0.44692 | 0.21061 | 0.39926
241 | 39.394 | 40.392 | 79.786 | 7.211 | 6.924 | 7.385 | 0.45004 | 0.21175 | 0.40076
242 | 39.659 | 40.679 | 80.338 | 7.255 | 6.963 | 7.428 | 0.45335 | 0.21295 | 0.40264
243 | 39.845 | 40.896 | 80.741 | 7.279 | 6.987 | 7.462 | 0.4559 | 0.2139 | 0.40413
244 | 39.925 | 40.984 | 80.909 | 7.303 | 7.011 | 7.486 | 0.45786 | 0.2149 | 0.40534
245 | 39.958 | 41.012 | 80.97 | 7.313 | 7.02 | 7.495 | 0.45854 | 0.21557 | 0.40601
246 | 39.909 | 40.966 | 80.875 | 7.318 | 7.025 | 7.5 | 0.4593 | 0.21614 | 0.4064
247 | 39.818 | 40.877 | 80.695 | 7.322 | 7.025 | 7.5 | 0.45959 | 0.21657 | 0.40669
248 | 39.757 | 40.856 | 80.613 | 7.322 | 7.03 | 7.505 | 0.45959 | 0.21681 | 0.40688
249 | 39.723 | 40.761 | 80.484 | 7.327 | 7.035 | 7.505 | 0.4595 | 0.21709 | 0.40708
250 | 39.842 | 40.829 | 80.671 | 7.361 | 7.068 | 7.543 | 0.46257 | 0.21762 | 0.40814
251 | 40.251 | 41.164 | 81.415 | 7.4 | 7.107 | 7.582 | 0.46675 | 0.21866 | 0.41007
252 | 40.517 | 41.549 | 82.066 | 7.428 | 7.131 | 7.61 | 0.46934 | 0.21952 | 0.41166
253 | 40.605 | 41.674 | 82.279 | 7.443 | 7.15 | 7.634 | 0.47107 | 0.22024 | 0.41296
254 | 40.617 | 41.75 | 82.367 | 7.462 | 7.169 | 7.654 | 0.47261 | 0.22076 | 0.41393
255 | 40.703 | 41.772 | 82.475 | 7.472 | 7.179 | 7.668 | 0.47342 | 0.221 | 0.4147
256 | 40.697 | 41.766 | 82.463 | 7.486 | 7.193 | 7.682 | 0.47443 | 0.22143 | 0.41547
257 | 40.715 | 41.845 | 82.56 | 7.501 | 7.208 | 7.697 | 0.47506 | 0.22186 | 0.4161
258 | 40.721 | 41.775 | 82.496 | 7.506 | 7.213 | 7.706 | 0.47549 | 0.22229 | 0.41643
259 | 40.645 | 41.756 | 82.401 | 7.506 | 7.213 | 7.706 | 0.47535 | 0.22271 | 0.41668
260 | 40.636 | 41.692 | 82.328 | 7.51 | 7.218 | 7.711 | 0.47501 | 0.22305 | 0.41677
261 | 40.544 | 41.671 | 82.215 | 7.51 | 7.218 | 7.711 | 0.47463 | 0.22333 | 0.41687
262 | 40.532 | 41.625 | 82.157 | 7.515 | 7.222 | 7.711 | 0.47439 | 0.22338 | 0.41696
263 | 40.526 | 41.579 | 82.105 | 7.515 | 7.227 | 7.711 | 0.47487 | 0.22367 | 0.41706
264 | 40.581 | 41.607 | 82.188 | 7.564 | 7.27 | 7.773 | 0.47832 | 0.22443 | 0.41836
265 | 41.191 | 42.046 | 83.237 | 7.617 | 7.323 | 7.836 | 0.48279 | 0.2251 | 0.4215
266 | 41.536 | 42.599 | 84.135 | 7.655 | 7.362 | 7.879 | 0.48558 | 0.22634 | 0.42411
267 | 41.68 | 42.69 | 84.37 | 7.674 | 7.391 | 7.908 | 0.48639 | 0.22729 | 0.42546
268 | 41.539 | 42.571 | 84.11 | 7.679 | 7.405 | 7.922 | 0.48697 | 0.22791 | 0.42608
269 | 41.442 | 42.48 | 83.922 | 7.689 | 7.415 | 7.927 | 0.48697 | 0.22848 | 0.42657
270 | 41.551 | 42.565 | 84.116 | 7.732 | 7.463 | 7.975 | 0.49 | 0.22962 | 0.42811
271 | 41.835 | 42.861 | 84.696 | 7.766 | 7.501 | 8.018 | 0.49226 | 0.23053 | 0.42985
272 | 42.018 | 43.136 | 85.154 | 7.79 | 7.525 | 8.047 | 0.49327 | 0.23115 | 0.43125
273 | 42.025 | 43.127 | 85.152 | 7.795 | 7.535 | 8.057 | 0.49346 | 0.23182 | 0.43197
274 | 41.927 | 43.081 | 85.008 | 7.8 | 7.54 | 8.061 | 0.4936 | 0.2322 | 0.43241
275 | 41.826 | 42.992 | 84.818 | 7.805 | 7.545 | 8.066 | 0.49346 | 0.23244 | 0.4327
276 | 41.82 | 42.962 | 84.782 | 7.81 | 7.55 | 8.066 | 0.49336 | 0.23258 | 0.43294
277 | 41.826 | 42.877 | 84.703 | 7.824 | 7.569 | 8.076 | 0.49399 | 0.23272 | 0.43356
278 | 42.086 | 43.102 | 85.188 | 7.872 | 7.612 | 8.129 | 0.49745 | 0.23353 | 0.43516
279 | 42.473 | 43.524 | 85.997 | 7.911 | 7.651 | 8.172 | 0.50023 | 0.23472 | 0.43747
280 | 42.72 | 43.762 | 86.482 | 7.935 | 7.675 | 8.196 | 0.50168 | 0.23573 | 0.43921
281 | 42.812 | 43.872 | 86.684 | 7.954 | 7.694 | 8.22 | 0.50273 | 0.23706 | 0.44061
282 | 42.836 | 43.972 | 86.808 | 7.974 | 7.713 | 8.244 | 0.50389 | 0.23811 | 0.44172
283 | 42.827 | 43.978 | 86.805 | 7.978 | 7.723 | 8.249 | 0.5036 | 0.23887 | 0.4424
284 | 42.76 | 43.975 | 86.735 | 8.007 | 7.742 | 8.268 | 0.50518 | 0.23978 | 0.44336
285 | 43.129 | 44.052 | 87.181 | 8.056 | 7.795 | 8.33 | 0.50884 | 0.24116 | 0.44592
286 | 43.453 | 44.296 | 87.749 | 8.094 | 7.833 | 8.368 | 0.51172 | 0.24192 | 0.44867
287 | 43.63 | 44.714 | 88.344 | 8.118 | 7.857 | 8.392 | 0.51283 | 0.24316 | 0.45041
288 | 43.648 | 44.763 | 88.411 | 8.138 | 7.877 | 8.412 | 0.5147 | 0.2445 | 0.45172
289 | 43.746 | 44.86 | 88.606 | 8.157 | 7.891 | 8.431 | 0.51585 | 0.24574 | 0.45278
290 | 43.749 | 44.873 | 88.622 | 8.162 | 7.901 | 8.44 | 0.5159 | 0.2465 | 0.45341
291 | 43.673 | 44.879 | 88.552 | 8.166 | 7.906 | 8.445 | 0.516 | 0.24726 | 0.45384
292 | 43.636 | 44.784 | 88.42 | 8.171 | 7.91 | 8.45 | 0.51581 | 0.24788 | 0.45418
293 | 43.529 | 44.763 | 88.292 | 8.176 | 7.91 | 8.45 | 0.51585 | 0.24845 | 0.45432
294 | 43.523 | 44.683 | 88.206 | 8.191 | 7.93 | 8.46 | 0.51754 | 0.24903 | 0.45485
295 | 43.844 | 44.906 | 88.75 | 8.244 | 7.973 | 8.527 | 0.52057 | 0.25022 | 0.4565
296 | 44.164 | 45.184 | 89.348 | 8.263 | 7.992 | 8.551 | 0.52249 | 0.25131 | 0.45785
297 | 44.292 | 45.388 | 89.68 | 8.302 | 8.026 | 8.584 | 0.5247 | 0.25274 | 0.45963
298 | 44.515 | 45.63 | 90.145 | 8.321 | 8.04 | 8.608 | 0.52624 | 0.25398 | 0.46094
299 | 44.549 | 45.666 | 90.215 | 8.33 | 8.055 | 8.618 | 0.52686 | 0.25489 | 0.4619
300 | 44.549 | 45.675 | 90.224 | 8.34 | 8.069 | 8.632 | 0.5273 | 0.25594 | 0.46253
301 | 44.543 | 45.681 | 90.224 | 8.355 | 8.079 | 8.642 | 0.52821 | 0.25651 | 0.46316
302 | 44.597 | 45.767 | 90.364 | 8.369 | 8.098 | 8.666 | 0.52893 | 0.25727 | 0.46374
303 | 44.628 | 45.779 | 90.407 | 8.379 | 8.103 | 8.68 | 0.52922 | 0.2577 | 0.46388
304 | 44.527 | 45.773 | 90.3 | 8.388 | 8.112 | 8.685 | 0.53009 | 0.25842 | 0.46417
305 | 44.622 | 45.767 | 90.389 | 8.403 | 8.127 | 8.7 | 0.53076 | 0.25923 | 0.46451
306 | 44.634 | 45.849 | 90.483 | 8.412 | 8.136 | 8.709 | 0.53148 | 0.25975 | 0.4648
307 | 44.643 | 45.858 | 90.501 | 8.422 | 8.141 | 8.719 | 0.5323 | 0.26028 | 0.46504
308 | 44.665 | 45.861 | 90.526 | 8.427 | 8.151 | 8.724 | 0.53316 | 0.26095 | 0.46533
309 | 44.747 | 45.871 | 90.618 | 8.432 | 8.156 | 8.733 | 0.53316 | 0.26119 | 0.46553
310 | 44.652 | 45.877 | 90.529 | 8.437 | 8.161 | 8.738 | 0.53345 | 0.26147 | 0.46572
311 | 44.689 | 45.883 | 90.572 | 8.461 | 8.18 | 8.752 | 0.53485 | 0.26204 | 0.4663
312 | 44.967 | 46.026 | 90.993 | 8.49 | 8.209 | 8.791 | 0.53677 | 0.26276 | 0.46736
313 | 45.211 | 46.328 | 91.539 | 8.519 | 8.238 | 8.824 | 0.53893 | 0.26395 | 0.46876
314 | 45.354 | 46.502 | 91.856 | 8.538 | 8.257 | 8.844 | 0.54028 | 0.26457 | 0.47021
315 | 45.431 | 46.64 | 92.071 | 8.557 | 8.271 | 8.858 | 0.54144 | 0.26533 | 0.47127
316 | 45.495 | 46.661 | 92.156 | 8.572 | 8.286 | 8.872 | 0.54254 | 0.26591 | 0.47214
317 | 45.547 | 46.722 | 92.269 | 8.586 | 8.3 | 8.892 | 0.54403 | 0.26657 | 0.47296
318 | 45.644 | 46.82 | 92.464 | 8.601 | 8.315 | 8.906 | 0.54509 | 0.26729 | 0.47374
319 | 45.65 | 46.875 | 92.525 | 8.61 | 8.324 | 8.92 | 0.54567 | 0.26791 | 0.47436
320 | 45.644 | 46.884 | 92.528 | 8.615 | 8.329 | 8.93 | 0.54548 | 0.26848 | 0.47475
321 | 45.559 | 46.863 | 92.422 | 8.62 | 8.334 | 8.93 | 0.54572 | 0.26886 | 0.47499
322 | 45.531 | 46.783 | 92.314 | 8.625 | 8.334 | 8.935 | 0.54557 | 0.26939 | 0.47519
323 | 45.528 | 46.774 | 92.302 | 8.625 | 8.339 | 8.935 | 0.54581 | 0.26987 | 0.47543
324 | 45.684 | 46.817 | 92.501 | 8.668 | 8.377 | 8.987 | 0.54846 | 0.27058 | 0.47654
325 | 46.017 | 47.113 | 93.13 | 8.697 | 8.401 | 9.016 | 0.55038 | 0.27158 | 0.47775
326 | 46.206 | 47.336 | 93.542 | 8.721 | 8.425 | 9.04 | 0.55231 | 0.27239 | 0.479
327 | 46.34 | 47.458 | 93.798 | 8.74 | 8.444 | 9.064 | 0.55389 | 0.2734 | 0.48011
328 | 46.459 | 47.629 | 94.088 | 8.769 | 8.473 | 9.103 | 0.55539 | 0.27435 | 0.48147
329 | 46.551 | 47.769 | 94.32 | 8.784 | 8.493 | 9.117 | 0.55664 | 0.27521 | 0.48258
330 | 46.636 | 47.87 | 94.506 | 8.803 | 8.512 | 9.136 | 0.55798 | 0.27635 | 0.48359
331 | 46.722 | 47.967 | 94.689 | 8.822 | 8.531 | 9.155 | 0.55933 | 0.27759 | 0.48456
332 | 46.795 | 47.983 | 94.778 | 8.837 | 8.541 | 9.17 | 0.56015 | 0.27869 | 0.48538
333 | 46.731 | 47.977 | 94.708 | 8.842 | 8.545 | 9.175 | 0.56049 | 0.27907 | 0.48586
334 | 46.688 | 47.964 | 94.652 | 8.847 | 8.555 | 9.179 | 0.56121 | 0.27902 | 0.48639
335 | 46.938 | 48.004 | 94.942 | 8.904 | 8.608 | 9.247 | 0.56496 | 0.28065 | 0.48828
336 | 47.402 | 48.428 | 95.83 | 8.953 | 8.661 | 9.314 | 0.56823 | 0.28275 | 0.49113
337 | 47.695 | 48.868 | 96.563 | 9.006 | 8.719 | 9.381 | 0.57175 | 0.28494 | 0.49422
338 | 48.065 | 49.164 | 97.229 | 9.044 | 8.752 | 9.419 | 0.57459 | 0.28728 | 0.49673
339 | 48.062 | 49.283 | 97.345 | 9.054 | 8.767 | 9.424 | 0.57521 | 0.28881 | 0.4977
340 | 47.958 | 49.197 | 97.155 | 9.064 | 8.772 | 9.429 | 0.57492 | 0.2899 | 0.49813
341 | 47.857 | 49.103 | 96.96 | 9.068 | 8.776 | 9.434 | 0.57468 | 0.29071 | 0.49847
342 | 47.759 | 49.039 | 96.798 | 9.068 | 8.781 | 9.439 | 0.57468 | 0.29143 | 0.49867
343 | 47.735 | 48.972 | 96.707 | 9.078 | 8.786 | 9.439 | 0.57473 | 0.29186 | 0.49881
344 | 47.882 | 49.057 | 96.939 | 9.122 | 8.829 | 9.487 | 0.57762 | 0.293 | 0.49983
345 | 48.281 | 49.332 | 97.613 | 9.17 | 8.877 | 9.539 | 0.5807 | 0.29448 | 0.50137
346 | 48.62 | 49.729 | 98.349 | 9.194 | 8.902 | 9.568 | 0.58301 | 0.29587 | 0.50277
347 | 48.721 | 49.86 | 98.581 | 9.223 | 8.93 | 9.597 | 0.58426 | 0.2972 | 0.50403
348 | 48.764 | 49.979 | 98.743 | 9.247 | 8.954 | 9.616 | 0.58542 | 0.29835 | 0.50505
349 | 48.852 | 50.083 | 98.935 | 9.271 | 8.978 | 9.645 | 0.58657 | 0.2995 | 0.50606
350 | 48.938 | 50.183 | 99.121 | 9.281 | 8.993 | 9.664 | 0.5872 | 0.3005 | 0.50679
351 | 48.843 | 50.095 | 98.938 | 9.29 | 8.998 | 9.669 | 0.5872 | 0.30112 | 0.50717
352 | 48.822 | 50.08 | 98.902 | 9.305 | 9.012 | 9.688 | 0.58806 | 0.30212 | 0.50775
353 | 48.837 | 50.122 | 98.959 | 9.319 | 9.027 | 9.698 | 0.58864 | 0.3026 | 0.50824
354 | 48.898 | 50.165 | 99.063 | 9.329 | 9.036 | 9.712 | 0.58883 | 0.30303 | 0.50867
355 | 48.916 | 50.165 | 99.081 | 9.339 | 9.046 | 9.717 | 0.58903 | 0.30412 | 0.50896
356 | 48.861 | 50.095 | 98.956 | 9.339 | 9.051 | 9.722 | 0.58927 | 0.3047 | 0.5092
357 | 48.837 | 50.083 | 98.92 | 9.368 | 9.075 | 9.746 | 0.591 | 0.3056 | 0.50993
358 | 49.276 | 50.327 | 99.603 | 9.411 | 9.123 | 9.798 | 0.59398 | 0.30689 | 0.51147
359 | 49.557 | 50.745 | 100.302 | 9.45 | 9.161 | 9.846 | 0.59625 | 0.30837 | 0.51341
360 | 49.737 | 50.925 | 100.662 | 9.474 | 9.185 | 9.87 | 0.59808 | 0.30971 | 0.51486
361 | 49.74 | 50.983 | 100.723 | 9.483 | 9.195 | 9.885 | 0.59861 | 0.31057 | 0.51568
362 | 49.646 | 50.907 | 100.553 | 9.493 | 9.2 | 9.89 | 0.59866 | 0.31143 | 0.51616
363 | 49.566 | 50.867 | 100.433 | 9.498 | 9.205 | 9.894 | 0.59885 | 0.31181 | 0.5165
364 | 49.548 | 50.778 | 100.326 | 9.503 | 9.209 | 9.894 | 0.59899 | 0.31248 | 0.51674
365 | 49.505 | 50.766 | 100.271 | 9.517 | 9.229 | 9.918 | 0.59943 | 0.31324 | 0.51732
366 | 49.74 | 50.904 | 100.644 | 9.536 | 9.248 | 9.938 | 0.60073 | 0.31401 | 0.5179
367 | 49.765 | 51.056 | 100.821 | 9.551 | 9.258 | 9.952 | 0.60135 | 0.31472 | 0.51839
368 | 49.85 | 51.09 | 100.94 | 9.556 | 9.272 | 9.962 | 0.60193 | 0.31467 | 0.51882
369 | 49.823 | 51.093 | 100.916 | 9.56 | 9.277 | 9.971 | 0.60212 | 0.31544 | 0.51916
370 | 49.746 | 51.032 | 100.778 | 9.565 | 9.282 | 9.971 | 0.60198 | 0.31601 | 0.51935
371 | 49.92 | 51.114 | 101.034 | 9.657 | 9.363 | 10.082 | 0.60675 | 0.31797 | 0.52177
372 | 50.607 | 51.581 | 102.188 | 9.676 | 9.387 | 10.101 | 0.60939 | 0.31969 | 0.52371
373 | 50.848 | 51.981 | 102.829 | 9.734 | 9.44 | 10.168 | 0.6132 | 0.32193 | 0.52646
374 | 51.12 | 52.274 | 103.394 | 9.758 | 9.464 | 10.192 | 0.61484 | 0.32375 | 0.52859
375 | 51.163 | 52.369 | 103.532 | 9.778 | 9.484 | 10.211 | 0.61493 | 0.32542 | 0.52994
376 | 51.169 | 52.378 | 103.547 | 9.787 | 9.498 | 10.221 | 0.61551 | 0.32699 | 0.53086
377 | 51.178 | 52.384 | 103.562 | 9.806 | 9.517 | 10.24 | 0.61623 | 0.32852 | 0.53168
378 | 51.172 | 52.393 | 103.565 | 9.816 | 9.522 | 10.249 | 0.61638 | 0.32976 | 0.53217
379 | 51.111 | 52.393 | 103.504 | 9.821 | 9.532 | 10.254 | 0.61729 | 0.33091 | 0.5326
380 | 51.028 | 52.372 | 103.4 | 9.831 | 9.541 | 10.259 | 0.61778 | 0.33215 | 0.53299
381 | 51.086 | 52.298 | 103.384 | 9.884 | 9.594 | 10.326 | 0.62144 | 0.33459 | 0.53439
382 | 51.633 | 52.674 | 104.307 | 9.932 | 9.647 | 10.384 | 0.62587 | 0.33807 | 0.53647
383 | 51.962 | 53.083 | 105.045 | 9.97 | 9.691 | 10.427 | 0.62866 | 0.34137 | 0.53884
384 | 51.968 | 53.165 | 105.133 | 9.985 | 9.705 | 10.446 | 0.62943 | 0.34419 | 0.5402
385 | 51.913 | 53.171 | 105.084 | 9.995 | 9.715 | 10.451 | 0.62895 | 0.34615 | 0.54087
386 | 51.834 | 53.086 | 104.92 | 9.999 | 9.719 | 10.461 | 0.62784 | 0.34801 | 0.54126
387 | 51.749 | 52.997 | 104.746 | 10.004 | 9.724 | 10.465 | 0.62717 | 0.34978 | 0.5415
388 | 51.663 | 52.936 | 104.599 | 10.009 | 9.734 | 10.465 | 0.62669 | 0.35097 | 0.54165
389 | 51.602 | 52.894 | 104.496 | 10.014 | 9.734 | 10.47 | 0.62601 | 0.35202 | 0.54174
390 | 51.611 | 52.887 | 104.498 | 10.043 | 9.763 | 10.499 | 0.6276 | 0.35326 | 0.54237
391 | 51.929 | 53.08 | 105.009 | 10.086 | 9.806 | 10.547 | 0.63025 | 0.35508 | 0.54353
392 | 52.176 | 53.388 | 105.564 | 10.096 | 9.816 | 10.561 | 0.63131 | 0.35651 | 0.54421
393 | 52.158 | 53.37 | 105.528 | 10.101 | 9.825 | 10.566 | 0.63155 | 0.35756 | 0.54465
394 | 52.072 | 53.306 | 105.378 | 10.106 | 9.83 | 10.571 | 0.63131 | 0.35857 | 0.54494
395 | 52.014 | 53.272 | 105.286 | 10.12 | 9.849 | 10.581 | 0.63208 | 0.35986 | 0.54547
396 | 52.435 | 53.486 | 105.921 | 10.192 | 9.912 | 10.662 | 0.63628 | 0.36196 | 0.54731
397 | 52.954 | 53.992 | 106.946 | 10.236 | 9.955 | 10.715 | 0.63946 | 0.36411 | 0.54963
398 | 53.073 | 54.285 | 107.358 | 10.265 | 9.984 | 10.744 | 0.64153 | 0.36564 | 0.55084
399 | 53.156 | 54.383 | 107.539 | 10.279 | 9.999 | 10.763 | 0.64211 | 0.36674 | 0.55147
400 | 53.052 | 54.298 | 107.35 | 10.284 | 10.008 | 10.768 | 0.64129 | 0.36736 | 0.55161
401 | 53.03 | 54.279 | 107.309 | 10.298 | 10.027 | 10.787 | 0.64109 | 0.36813 | 0.55185
402 | 52.96 | 54.273 | 107.233 | 10.308 | 10.037 | 10.797 | 0.64138 | 0.36879 | 0.5518
403 | 53.012 | 54.27 | 107.282 | 10.337 | 10.061 | 10.83 | 0.6435 | 0.36956 | 0.55224
404 | 53.198 | 54.346 | 107.544 | 10.361 | 10.085 | 10.854 | 0.64471 | 0.36989 | 0.55272
405 | 53.278 | 54.539 | 107.817 | 10.38 | 10.104 | 10.873 | 0.64553 | 0.37047 | 0.55326
406 | 53.366 | 54.591 | 107.957 | 10.395 | 10.119 | 10.892 | 0.64611 | 0.37118 | 0.55374
407 | 53.287 | 54.597 | 107.884 | 10.4 | 10.124 | 10.902 | 0.64591 | 0.37176 | 0.55398
408 | 53.247 | 54.514 | 107.761 | 10.409 | 10.138 | 10.907 | 0.64548 | 0.37238 | 0.55437
409 | 53.476 | 54.606 | 108.082 | 10.462 | 10.191 | 10.979 | 0.64866 | 0.37357 | 0.55577
410 | 53.8 | 54.917 | 108.717 | 10.491 | 10.22 | 11.008 | 0.64958 | 0.3751 | 0.55732
411 | 53.852 | 55.073 | 108.925 | 10.501 | 10.229 | 11.022 | 0.64972 | 0.3762 | 0.55824
412 | 53.769 | 55.064 | 108.833 | 10.506 | 10.239 | 11.027 | 0.64914 | 0.37697 | 0.55867
413 | 53.681 | 54.972 | 108.653 | 10.511 | 10.244 | 11.032 | 0.649 | 0.37773 | 0.55896
414 | 53.638 | 54.893 | 108.531 | 10.516 | 10.249 | 11.036 | 0.64842 | 0.37807 | 0.55911
415 | 53.58 | 54.85 | 108.43 | 10.516 | 10.258 | 11.041 | 0.64799 | 0.37859 | 0.55921
416 | 53.69 | 54.896 | 108.586 | 10.569 | 10.311 | 11.094 | 0.65078 | 0.38012 | 0.56042
417 | 54.141 | 55.265 | 109.406 | 10.602 | 10.345 | 11.137 | 0.65252 | 0.38156 | 0.56196
418 | 54.254 | 55.549 | 109.803 | 10.626 | 10.369 | 11.156 | 0.65353 | 0.3829 | 0.56337
419 | 54.315 | 55.589 | 109.904 | 10.641 | 10.383 | 11.18 | 0.65401 | 0.38409 | 0.56443
420 | 54.251 | 55.583 | 109.834 | 10.651 | 10.393 | 11.19 | 0.65372 | 0.38452 | 0.56501
421 | 54.172 | 55.479 | 109.651 | 10.655 | 10.398 | 11.195 | 0.65271 | 0.38505 | 0.5654
422 | 54.09 | 55.396 | 109.486 | 10.655 | 10.403 | 11.2 | 0.65175 | 0.38557 | 0.56574
423 | 54.074 | 55.36 | 109.434 | 10.66 | 10.407 | 11.2 | 0.65151 | 0.3861 | 0.56603
424 | 53.992 | 55.28 | 109.272 | 10.665 | 10.412 | 11.209 | 0.65107 | 0.38677 | 0.56627
425 | 53.952 | 55.286 | 109.238 | 10.67 | 10.417 | 11.209 | 0.65064 | 0.38729 | 0.56646
426 | 53.876 | 55.201 | 109.077 | 10.67 | 10.422 | 11.214 | 0.6504 | 0.38777 | 0.56661
427 | 53.867 | 55.201 | 109.068 | 10.704 | 10.451 | 11.252 | 0.65179 | 0.38839 | 0.56734
428 | 54.358 | 55.473 | 109.831 | 10.757 | 10.499 | 11.315 | 0.65469 | 0.38988 | 0.56908
429 | 54.712 | 55.955 | 110.667 | 10.805 | 10.547 | 11.363 | 0.65753 | 0.39169 | 0.57155
430 | 55.112 | 56.343 | 111.455 | 10.844 | 10.585 | 11.406 | 0.65994 | 0.3938 | 0.5743
431 | 55.259 | 56.471 | 111.73 | 10.863 | 10.605 | 11.43 | 0.66115 | 0.39547 | 0.57629
432 | 55.24 | 56.474 | 111.714 | 10.872 | 10.614 | 11.44 | 0.6611 | 0.39686 | 0.57731
433 | 55.167 | 56.394 | 111.561 | 10.882 | 10.629 | 11.444 | 0.66182 | 0.39867 | 0.57813
434 | 55.384 | 56.529 | 111.913 | 10.94 | 10.687 | 11.516 | 0.66534 | 0.4013 | 0.58045
435 | 55.719 | 56.855 | 112.574 | 10.959 | 10.706 | 11.54 | 0.66626 | 0.40393 | 0.5821
436 | 55.68 | 56.895 | 112.575 | 10.974 | 10.72 | 11.559 | 0.66713 | 0.40585 | 0.58321
437 | 55.603 | 56.898 | 112.501 | 10.979 | 10.73 | 11.569 | 0.66645 | 0.40752 | 0.58384
438 | 55.564 | 56.892 | 112.456 | 10.988 | 10.739 | 11.574 | 0.66655 | 0.40881 | 0.58423
439 | 55.463 | 56.788 | 112.251 | 10.993 | 10.744 | 11.583 | 0.66616 | 0.40982 | 0.58447
440 | 55.387 | 56.681 | 112.068 | 10.993 | 10.749 | 11.588 | 0.66578 | 0.41058 | 0.58466
441 | 55.365 | 56.672 | 112.037 | 11.022 | 10.778 | 11.622 | 0.66693 | 0.41187 | 0.58539
442 | 55.698 | 56.846 | 112.544 | 11.041 | 10.792 | 11.641 | 0.66775 | 0.41317 | 0.58597
443 | 55.683 | 56.974 | 112.657 | 11.051 | 10.802 | 11.651 | 0.6679 | 0.41407 | 0.58636
444 | 55.625 | 56.898 | 112.523 | 11.065 | 10.821 | 11.66 | 0.66819 | 0.41494 | 0.58699
445 | 56.101 | 57.026 | 113.127 | 11.152 | 10.898 | 11.756 | 0.67291 | 0.41771 | 0.58994
446 | 56.644 | 57.496 | 114.14 | 11.191 | 10.937 | 11.809 | 0.67518 | 0.42044 | 0.59289
447 | 56.836 | 58.006 | 114.842 | 11.225 | 10.975 | 11.852 | 0.67672 | 0.42307 | 0.59517
448 | 56.956 | 58.18 | 115.136 | 11.258 | 11.004 | 11.891 | 0.67793 | 0.42551 | 0.59764
449 | 56.974 | 58.192 | 115.166 | 11.268 | 11.019 | 11.905 | 0.67764 | 0.42709 | 0.59958
450 | 56.87 | 58.177 | 115.047 | 11.292 | 11.043 | 11.919 | 0.67798 | 0.42848 | 0.60098
451 | 57.032 | 58.174 | 115.206 | 11.321 | 11.067 | 11.948 | 0.67822 | 0.42972 | 0.60243
452 | 57.081 | 58.268 | 115.349 | 11.331 | 11.086 | 11.967 | 0.67822 | 0.43048 | 0.6033
453 | 56.962 | 58.281 | 115.243 | 11.34 | 11.095 | 11.977 | 0.67658 | 0.4313 | 0.60389
454 | 56.876 | 58.198 | 115.074 | 11.345 | 11.1 | 11.987 | 0.67653 | 0.43202 | 0.60427
455 | 57.123 | 58.281 | 115.404 | 11.427 | 11.177 | 12.092 | 0.68015 | 0.43393 | 0.60655
456 | 57.633 | 58.708 | 116.341 | 11.471 | 11.221 | 12.14 | 0.68251 | 0.43608 | 0.60965
457 | 57.923 | 59.068 | 116.991 | 11.519 | 11.269 | 12.193 | 0.68425 | 0.43809 | 0.61265
458 | 57.957 | 59.187 | 117.144 | 11.538 | 11.288 | 12.212 | 0.68439 | 0.43963 | 0.6143
459 | 57.816 | 59.144 | 116.96 | 11.543 | 11.298 | 12.222 | 0.68391 | 0.44044 | 0.61512
460 | 57.688 | 59.001 | 116.689 | 11.553 | 11.307 | 12.231 | 0.6827 | 0.44101 | 0.61556
461 | 57.606 | 58.882 | 116.488 | 11.557 | 11.317 | 12.241 | 0.68174 | 0.44173 | 0.6159
462 | 57.493 | 58.787 | 116.28 | 11.562 | 11.326 | 12.246 | 0.68121 | 0.44259 | 0.61609
463 | 57.404 | 58.699 | 116.103 | 11.572 | 11.336 | 12.255 | 0.68111 | 0.44331 | 0.61633
464 | 57.737 | 58.793 | 116.53 | 11.654 | 11.408 | 12.332 | 0.68371 | 0.44489 | 0.61851
465 | 58.079 | 59.172 | 117.251 | 11.678 | 11.442 | 12.366 | 0.68434 | 0.44609 | 0.61997
466 | 58.311 | 59.489 | 117.8 | 11.731 | 11.5 | 12.433 | 0.68617 | 0.44781 | 0.62239
467 | 58.549 | 59.712 | 118.261 | 11.774 | 11.553 | 12.481 | 0.68724 | 0.44958 | 0.62486
468 | 58.643 | 59.856 | 118.499 | 11.803 | 11.581 | 12.514 | 0.68748 | 0.45111 | 0.62665
469 | 58.576 | 59.788 | 118.364 | 11.818 | 11.596 | 12.529 | 0.68685 | 0.45207 | 0.62747
470 | 58.524 | 59.746 | 118.27 | 11.842 | 11.625 | 12.562 | 0.6869 | 0.45322 | 0.62844
471 | 58.558 | 59.776 | 118.334 | 11.856 | 11.639 | 12.577 |  | 0.45413 | 0.62912
472 | 58.494 | 59.703 | 118.197 | 11.871 | 11.658 | 12.596 |  | 0.45499 | 0.6297
473 | 58.439 | 59.663 | 118.102 | 11.89 | 11.673 | 12.61 |  | 0.45049 | 0.63406
474 | 58.308 | 59.532 | 117.84 | 11.9 | 11.682 | 12.62 |  | 0.45126 | 0.63528
475 | 58.189 | 59.498 | 117.687 | 11.909 | 11.697 | 12.63 |  | 0.45197 | 0.63605
476 | 58.405 | 59.556 | 117.961 | 11.977 | 11.759 | 12.711 |  | 0.45379 | 0.63906
477 | 58.988 | 59.981 | 118.969 | 12.035 | 11.817 | 12.778 |  | 0.45561 | 0.64347
478 | 59.162 | 60.277 | 119.439 | 12.064 | 11.851 | 12.812 |  | 0.45686 | 0.64657
479 | 59.159 | 60.28 | 119.439 | 12.093 | 11.885 | 12.845 |  | 0.45767 | 0.64894
480 | 59.113 | 60.277 | 119.39 | 12.112 | 11.904 | 12.874 |  | 0.45834 | 0.6502
481 | 58.961 | 60.155 | 119.116 | 12.127 | 11.933 | 12.913 |  | 0.45877 | 0.65011
482 | 58.726 | 59.895 | 118.621 | 12.141 | 11.947 | 12.927 |  | 0.45906 | 0.65025
483 | 58.692 | 59.852 | 118.544 | 12.209 | 12.019 | 13.009 |  | 0.46016 | 0.65229
484 | 59.208 | 60.228 | 119.436 | 12.233 | 12.048 | 13.037 |  | 0.46098 | 0.65456
485 | 59.138 | 60.301 | 119.439 | 12.271 | 12.091 | 13.081 |  | 0.46184 | 0.65641
486 | 59.519 | 60.408 | 119.927 | 12.344 | 12.149 | 13.143 |  | 0.46323 | 0.65985
487 | 59.608 | 60.673 | 120.281 | 12.373 | 12.183 | 13.167 |  | 0.46423 | 0.66184
488 | 59.831 | 60.948 | 120.779 | 12.426 | 12.236 | 13.229 |  | 0.46528 | 0.6647
489 | 59.95 | 61.073 | 121.023 | 12.445 | 12.26 | 13.253 |  | 0.46605 | 0.6662
490 | 59.788 | 60.979 | 120.767 | 12.459 | 12.274 | 13.268 |  | 0.46643 | 0.66683
491 | 59.608 | 60.802 | 120.41 | 12.469 | 12.289 | 13.282 |  | 0.46672 | 0.66712
492 | 59.464 | 60.698 | 120.162 | 12.479 | 12.298 | 13.292 |  | 0.46715 | 0.66722
493 | 59.373 | 60.634 | 120.007 | 12.532 | 12.351 | 13.349 |  | 0.46792 | 0.66833
494 | 60.078 | 60.966 | 121.044 | 12.594 | 12.423 | 13.431 |  | 0.46907 | 0.67134
495 | 60.136 | 61.259 | 121.395 | 12.638 | 12.462 | 13.479 |  | 0.46998 | 0.67328
496 | 60.456 | 61.534 | 121.99 | 12.71 | 12.534 | 13.565 |  | 0.47117 | 0.67658
497 | 60.633 | 61.733 | 122.366 | 12.749 | 12.573 | 13.613 |  |  | 0.68312
498 | 60.432 | 61.641 | 122.073 | 12.773 | 12.597 | 13.642 |  |  | 0.68861
499 | 60.166 | 61.424 | 121.59 | 12.792 | 12.611 | 13.661 |  |  | 0.68992
500 | 60.017 | 61.211 | 121.228 | 12.836 | 12.654 | 13.704 |  |  | 0.69152
501 | 60.465 | 61.369 | 121.834 | 12.932 | 12.741 | 13.791 |  |  | 0.69637
502 | 60.871 | 61.751 | 122.622 | 12.995 | 12.799 | 13.824 |  |  | 0.70006
503 | 60.981 | 61.986 | 122.967 | 13.067 | 12.866 | 13.92 |  |  | 0.70408
504 | 61.073 | 62.102 | 123.175 | 13.115 | 12.909 | 13.973 |  |  | 0.70661
505 | 60.835 | 62.023 | 122.858 | 13.139 | 12.933 | 13.997 |  |  | 0.70777
506 | 60.652 | 61.8 | 122.452 | 13.173 | 12.967 | 14.035 |  |  | 0.70889
507 | 61.091 | 61.916 | 123.007 | 13.284 | 13.078 | 14.151 |  |  | 0.71655
508 | 61.348 | 62.267 | 123.615 | 13.347 | 13.136 | 14.223 |  |  | 0.72277
509 | 61.329 | 62.334 | 123.663 | 13.53 | 13.261 | 14.4 |  |  | 0.7657

## III.1
[7 empty] | 0.315 | 0.43802 | 0.49114
t | F1 | F2 | F | d1 | d2 | d | USG1 | USG2 | USG3 | III.1
s | kN | kN | kN | mm | mm | mm | % | % | % | L | 1500 | mm
0 | 0 | 0 | 0 | 0 | 0 | 0 | 0 | 0 | 0 | l | 1200 | mm
1 | 1.279 | 0.427 | 1.706 | 0.043 | 0.105 | 0.082 | 0.0007147 | 0.0002861 | 0.0008569 | a | 488 | mm
2 | 2.079 | 1.529 | 3.608 | 0.314 | 0.269 | 0.321 | 0.0004288 | 0.000143 | 0.0006665 | d | 190 | mm
3 | 1.969 | 1.764 | 3.733 | 0.367 | 0.332 | 0.36 | 0.0010482 | 0.0003814 | 0.0013806 | a/d | 2.5684
4 | 3.235 | 2.341 | 5.576 | 0.396 | 0.38 | 0.408 | 0.0012864 | 0.0005245 | 0.0017615 | Fmax | 148.495 | kN
5 | 3.605 | 3.299 | 6.904 | 0.4 | 0.385 | 0.413 | 0.0012387 | 0.0005245 | 0.0017139 | Vmax | 74.2475 | kN
6 | 3.559 | 3.595 | 7.154 | 0.439 | 0.413 | 0.509 | 0.0014293 | 0.0005722 | 0.0019995 | Mmax | 36.2328 | kNm
7 | 4.169 | 3.788 | 7.957 | 0.478 | 0.457 | 0.528 | 0.0016675 | 0.0006675 | 0.0023804 | dmax | 15.091 | mm
8 | 4.716 | 4.349 | 9.065 | 0.506 | 0.486 | 0.571 | 0.0017628 | 0.0007152 | 0.0024756
9 | 4.807 | 4.792 | 9.599 | 0.55 | 0.514 | 0.609 | 0.0018105 | 0.0007629 | 0.0026185
10 | 4.886 | 4.899 | 9.785 | 0.555 | 0.519 | 0.614 | 0.0018105 | 0.0007152 | 0.0026185
11 | 4.813 | 4.905 | 9.718 | 0.56 | 0.519 | 0.614 | 0.0018105 | 0.0007152 | 0.0027137
12 | 4.767 | 4.905 | 9.672 | 0.56 | 0.524 | 0.614 | 0.0018105 | 0.0007629 | 0.0027613
13 | 4.917 | 4.902 | 9.819 | 0.564 | 0.529 | 0.624 | 0.0019058 | 0.0007629 | 0.0029041
14 | 5.021 | 5.021 | 10.042 | 0.574 | 0.538 | 0.633 | 0.0019534 | 0.0008105 | 0.0029517
15 | 5.067 | 5.18 | 10.247 | 0.593 | 0.548 | 0.653 | 0.0018581 | 0.0007629 | 0.0029041
16 | 4.935 | 5.1 | 10.035 | 0.598 | 0.553 | 0.657 | 0.0018581 | 0.0007629 | 0.0029517
17 | 4.914 | 5.018 | 9.932 | 0.598 | 0.558 | 0.657 | 0.0018581 | 0.0007629 | 0.0029517
18 | 4.911 | 5.006 | 9.917 | 0.603 | 0.558 | 0.657 | 0.0018581 | 0.0007629 | 0.0029993
19 | 4.911 | 5.006 | 9.917 | 0.603 | 0.558 | 0.657 | 0.0018581 | 0.0007629 | 0.0029993
20 | 4.911 | 5.006 | 9.917 | 0.603 | 0.558 | 0.657 | 0.0018581 | 0.0007629 | 0.0029993
21 | 5.131 | 5.103 | 10.234 | 0.627 | 0.577 | 0.705 | 0.0022393 | 0.0009536 | 0.0034755
22 | 6.037 | 5.915 | 11.952 | 0.695 | 0.64 | 0.801 | 0.0024775 | 0.0010489 | 0.0038563
23 | 6.397 | 6.559 | 12.956 | 0.709 | 0.649 | 0.806 | 0.0024775 | 0.0010489 | 0.0038563
24 | 6.489 | 6.507 | 12.996 | 0.748 | 0.692 | 0.859 | 0.0028587 | 0.001192 | 0.0043801
25 | 7.411 | 6.956 | 14.367 | 0.863 | 0.789 | 0.984 | 0.0030493 | 0.0012397 | 0.0046657
26 | 7.649 | 7.594 | 15.243 | 0.883 | 0.798 | 0.998 | 0.0030016 | 0.001192 | 0.0045229
27 | 7.52 | 7.798 | 15.318 | 0.897 | 0.813 | 1.012 | 0.0031922 | 0.0012397 | 0.004761
28 | 8.381 | 8.03 | 16.411 | 1.056 | 0.952 | 1.185 | 0.0035734 | 0.0013827 | 0.0050466
29 | 9.12 | 8.769 | 17.889 | 1.114 | 1.024 | 1.257 | 0.0035734 | 0.0014304 | 0.0049038
30 | 8.961 | 9.211 | 18.172 | 1.124 | 1.039 | 1.267 | 0.0035257 | 0.0014304 | 0.0047134
31 | 8.83 | 9.138 | 17.968 | 1.129 | 1.044 | 1.272 | 0.0035257 | 0.0014304 | 0.0046657
32 | 8.934 | 9.114 | 18.048 | 1.148 | 1.068 | 1.291 | 0.0036687 | 0.0015257 | 0.004761
33 | 9.373 | 9.34 | 18.713 | 1.177 | 1.101 | 1.324 | 0.0038116 | 0.0016211 | 0.0047134
34 | 9.538 | 9.758 | 19.296 | 1.196 | 1.121 | 1.344 | 0.0038592 | 0.0016688 | 0.0047134
35 | 9.623 | 9.895 | 19.518 | 1.211 | 1.14 | 1.363 | 0.0039069 | 0.0017165 | 0.004761
36 | 9.871 | 10.005 | 19.876 | 1.23 | 1.164 | 1.387 | 0.0039545 | 0.0017642 | 0.004761
37 | 9.825 | 10.103 | 19.928 | 1.235 | 1.169 | 1.392 | 0.0039545 | 0.0017165 | 0.0047134
38 | 9.745 | 10.109 | 19.854 | 1.24 | 1.174 | 1.396 | 0.0039069 | 0.0017165 | 0.0047134
39 | 9.724 | 10.081 | 19.805 | 1.24 | 1.174 | 1.396 | 0.0039545 | 0.0017165 | 0.0046657
40 | 9.727 | 10.014 | 19.741 | 1.24 | 1.174 | 1.396 | 0.0039069 | 0.0017165 | 0.0047134
41 | 9.657 | 9.959 | 19.616 | 1.244 | 1.188 | 1.406 | 0.0040498 | 0.0018118 | 0.0048562
42 | 10.35 | 10.39 | 20.74 | 1.317 | 1.26 | 1.497 | 0.004431 | 0.0020026 | 0.0051419
43 | 11.238 | 11.275 | 22.513 | 1.418 | 1.38 | 1.636 | 0.0047169 | 0.0021933 | 0.0052371
44 | 11.867 | 12.187 | 24.054 | 1.486 | 1.433 | 1.703 | 0.0048122 | 0.0023363 | 0.0052847
45 | 11.833 | 12.212 | 24.045 | 1.495 | 1.443 | 1.713 | 0.0048598 | 0.002384 | 0.0051895
46 | 11.836 | 12.111 | 23.947 | 1.544 | 1.496 | 1.761 | 0.0051457 | 0.0026224 | 0.0053323
47 | 12.447 | 12.37 | 24.817 | 1.708 | 1.708 | 1.982 | 0.0052887 | 0.0028131 | 0.0054752
48 | 13.072 | 13.085 | 26.157 | 1.77 | 1.761 | 2.054 | 0.0054316 | 0.002527 | 0.0057608
49 | 13.448 | 13.79 | 27.238 | 1.79 | 1.77 | 2.068 | 0.0052887 | 0.0022886 | 0.0058561
50 | 13.338 | 13.725 | 27.063 | 1.794 | 1.775 | 2.073 | 0.0053363 | 0.0022886 | 0.0058561
51 | 13.619 | 13.783 | 27.402 | 1.867 | 1.857 | 2.164 | 0.0054316 | 0.0020979 | 0.0065227
52 | 14.635 | 14.275 | 28.91 | 1.987 | 1.972 | 2.289 | 0.0055269 | -9.54e-05 | 0.0083796
53 | 15.425 | 15.606 | 31.031 | 2.05 | 2.025 | 2.337 | 0.0055269 | -0.0009536 | 0.0097129
54 | 15.374 | 15.813 | 31.187 | 2.055 | 2.035 | 2.342 | 0.0054792 | -0.0011443 | 0.0099034
55 | 15.248 | 15.664 | 30.912 | 2.06 | 2.04 | 2.342 | 0.0054792 | -0.001192 | 0.010189
56 | 15.2 | 15.609 | 30.809 | 2.064 | 2.04 | 2.342 | 0.0054316 | -0.001192 | 0.010332
57 | 15.136 | 15.542 | 30.678 | 2.064 | 2.04 | 2.342 | 0.0054316 | -0.0012396 | 0.010379
58 | 15.044 | 15.517 | 30.561 | 2.084 | 2.064 | 2.366 | 0.0055269 | -0.001192 | 0.010665
59 | 15.911 | 15.981 | 31.892 | 2.19 | 2.165 | 2.486 | 0.0058604 | -0.0012873 | 0.01176
60 | 16.912 | 17.007 | 33.919 | 2.257 | 2.232 | 2.558 | 0.0059557 | -0.001478 | 0.013046
61 | 16.881 | 17.296 | 34.177 | 2.262 | 2.237 | 2.562 | 0.0059081 | -0.001478 | 0.013379
62 | 16.863 | 17.217 | 34.08 | 2.315 | 2.285 | 2.615 | 0.0060987 | -0.0014303 | 0.014141
63 | 17.91 | 17.593 | 35.503 | 2.465 | 2.434 | 2.764 | 0.0063846 | -0.001478 | 0.016665
64 | 18.789 | 18.74 | 37.529 | 2.508 | 2.473 | 2.807 | 0.0064322 | -0.0012396 | 0.018237
65 | 18.7 | 19.119 | 37.819 | 2.518 | 2.482 | 2.812 | 0.0064322 | -0.0010966 | 0.019666
66 | 18.566 | 19.039 | 37.605 | 2.523 | 2.492 | 2.817 | 0.0064799 | -0.0010012 | 0.020714
67 | 18.813 | 19.174 | 37.987 | 2.581 | 2.545 | 2.869 | 0.0067181 | -0.0009059 | 0.022047
68 | 19.613 | 19.775 | 39.388 | 2.653 | 2.617 | 2.965 | 0.0068611 | -0.0007152 | 0.024143
69 | 19.851 | 20.3 | 40.151 | 2.667 | 2.631 | 2.985 | 0.0068611 | -0.0004768 | 0.026096
70 | 19.756 | 20.223 | 39.979 | 2.677 | 2.636 | 2.985 | 0.0068611 | -0.0003338 | 0.027763
71 | 19.665 | 20.126 | 39.791 | 2.677 | 2.636 | 2.989 | 0.0068611 | -0.0002384 | 0.028859
72 | 19.616 | 20.056 | 39.672 | 2.701 | 2.66 | 3.018 | 0.0069564 | -0.000143 | 0.029954
73 | 20.336 | 20.492 | 40.828 | 2.783 | 2.737 | 3.105 | 0.007147 | 4.77e-05 | 0.032146
74 | 20.754 | 21.066 | 41.82 | 2.798 | 2.747 | 3.109 | 0.007147 | 0.0002861 | 0.033289
75 | 20.657 | 21.109 | 41.766 | 2.827 | 2.776 | 3.138 | 0.0072899 | 0.0004291 | 0.034432
76 | 21.353 | 21.334 | 42.687 | 2.937 | 2.877 | 3.277 | 0.0074329 | 0.0008105 | 0.036719
77 | 22.067 | 21.978 | 44.045 | 3.015 | 2.949 | 3.354 | 0.0073852 | 0.0019549 | 0.039863
78 | 22.564 | 22.998 | 45.562 | 3.068 | 2.997 | 3.393 | 0.0074329 | 0.0030039 | 0.042818
79 | 22.528 | 23.007 | 45.535 | 3.077 | 3.012 | 3.402 | 0.0074329 | 0.003433 | 0.0452
80 | 22.378 | 22.857 | 45.235 | 3.106 | 3.06 | 3.436 | 0.0074329 | 0.0038621 | 0.050966
81 | 22.574 | 22.879 | 45.453 | 3.198 | 3.161 | 3.536 | 0.0076235 | 0.004339 | 0.056256
82 | 23.398 | 23.355 | 46.753 | 3.299 | 3.252 | 3.642 | 0.0078141 | 0.0049112 | 0.063406
83 | 23.956 | 24.399 | 48.355 | 3.376 | 3.319 | 3.704 | 0.007957 | 0.0055311 | 0.069413
84 | 24.295 | 24.774 | 49.069 | 3.391 | 3.329 | 3.714 | 0.007957 | 0.0060556 | 0.072082
85 | 24.179 | 24.707 | 48.886 | 3.401 | 3.334 | 3.714 | 0.007957 | 0.0063417 | 0.073465
86 | 24.103 | 24.619 | 48.722 | 3.41 | 3.344 | 3.724 | 0.0080047 | 0.0065324 | 0.074466
87 | 24.219 | 24.75 | 48.969 | 3.444 | 3.377 | 3.762 | 0.0080523 | 0.0068185 | 0.075563
88 | 24.451 | 24.918 | 49.369 | 3.454 | 3.382 | 3.767 | 0.0080523 | 0.007057 | 0.076421
89 | 24.426 | 24.924 | 49.35 | 3.473 | 3.396 | 3.786 | 0.0081 | 0.0072477 | 0.077184
90 | 24.564 | 25.012 | 49.576 | 3.478 | 3.406 | 3.791 | 0.0081476 | 0.0074861 | 0.077852
91 | 24.484 | 25.018 | 49.502 | 3.483 | 3.406 | 3.791 | 0.0081476 | 0.0076292 | 0.078328
92 | 24.472 | 25.012 | 49.484 | 3.483 | 3.411 | 3.791 | 0.0081476 | 0.0077723 | 0.078758
93 | 24.399 | 24.915 | 49.314 | 3.487 | 3.411 | 3.791 | 0.0081953 | 0.0079153 | 0.079091
94 | 24.365 | 24.905 | 49.27 | 3.487 | 3.411 | 3.791 | 0.0082429 | 0.0080584 | 0.07952
95 | 24.738 | 25.122 | 49.86 | 3.589 | 3.507 | 3.901 | 0.0084812 | 0.0083445 | 0.081476
96 | 25.656 | 25.91 | 51.566 | 3.656 | 3.565 | 3.973 | 0.0086718 | 0.0089644 | 0.084194
97 | 25.794 | 26.328 | 52.122 | 3.666 | 3.57 | 3.983 | 0.0087671 | 0.0095367 | 0.08572
98 | 25.76 | 26.328 | 52.088 | 3.675 | 3.584 | 3.983 | 0.00891 | 0.0098705 | 0.086864
99 | 26.013 | 26.331 | 52.344 | 3.714 | 3.613 | 4.021 | 0.0091006 | 0.010252 | 0.088438
100 | 26.377 | 26.563 | 52.94 | 3.767 | 3.666 | 4.069 | 0.0094342 | 0.010824 | 0.090727
101 | 26.801 | 27.243 | 54.044 | 3.82 | 3.709 | 4.127 | 0.0098154 | 0.011635 | 0.093255
102 | 27.173 | 27.695 | 54.868 | 3.868 | 3.757 | 4.189 | 0.010149 | 0.012684 | 0.095878
103 | 27.362 | 27.881 | 55.243 | 3.883 | 3.767 | 4.199 | 0.010435 | 0.0134 | 0.097596
104 | 27.274 | 27.817 | 55.091 | 3.888 | 3.772 | 4.203 | 0.010768 | 0.013829 | 0.098693
105 | 27.347 | 27.82 | 55.167 | 3.907 | 3.791 | 4.218 | 0.011007 | 0.014306 | 0.099885
106 | 27.53 | 27.906 | 55.436 | 3.946 | 3.815 | 4.247 | 0.011293 | 0.01483 | 0.10146
107 | 28.003 | 28.489 | 56.492 | 4.028 | 3.878 | 4.299 | 0.011817 | 0.015641 | 0.10384
108 | 28.415 | 28.977 | 57.392 | 4.085 | 3.931 | 4.367 | 0.012722 | 0.016738 | 0.10656
109 | 28.757 | 29.279 | 58.036 | 4.129 | 3.974 | 4.415 | 0.014724 | 0.018598 | 0.10928
110 | 28.821 | 29.368 | 58.189 | 4.139 | 3.983 | 4.424 | 0.017011 | 0.020077 | 0.11076
111 | 28.702 | 29.273 | 57.975 | 4.143 | 3.993 | 4.429 | 0.019919 | 0.021412 | 0.11186
112 | 28.779 | 29.319 | 58.098 | 4.177 | 4.027 | 4.472 | 0.025162 | 0.024608 | 0.11367
113 | 28.971 | 29.426 | 58.397 | 4.211 | 4.08 | 4.515 | 0.039273 | 0.038301 | 0.11611
114 | 29.16 | 29.667 | 58.827 | 4.235 | 4.099 | 4.539 | 0.043469 | 0.042261 | 0.1172
115 | 29.169 | 29.725 | 58.894 | 4.245 | 4.109 | 4.544 | 0.045615 | 0.044218 | 0.11802
116 | 29.239 | 29.771 | 59.01 | 4.269 | 4.133 | 4.568 | 0.047189 | 0.045888 | 0.11911
117 | 29.365 | 29.856 | 59.221 | 4.278 | 4.142 | 4.578 | 0.048476 | 0.046986 | 0.11988
118 | 29.343 | 29.929 | 59.272 | 4.283 | 4.147 | 4.583 | 0.04943 | 0.047654 | 0.1205
119 | 29.355 | 29.926 | 59.281 | 4.303 | 4.161 | 4.592 | 0.050288 | 0.048322 | 0.12126
120 | 29.584 | 29.972 | 59.556 | 4.331 | 4.186 | 4.621 | 0.051099 | 0.049086 | 0.12217
121 | 29.606 | 30.149 | 59.755 | 4.346 | 4.195 | 4.635 | 0.051767 | 0.049563 | 0.12279
122 | 29.587 | 30.118 | 59.705 | 4.351 | 4.2 | 4.635 | 0.052339 | 0.049945 | 0.12327
123 | 29.49 | 30.1 | 59.59 | 4.356 | 4.205 | 4.64 | 0.052816 | 0.050279 | 0.12369
124 | 29.658 | 30.149 | 59.807 | 4.404 | 4.243 | 4.693 | 0.053532 | 0.050899 | 0.1247
125 | 29.865 | 30.408 | 60.273 | 4.409 | 4.253 | 4.702 | 0.054056 | 0.051281 | 0.12527
126 | 29.941 | 30.473 | 60.414 | 4.457 | 4.296 | 4.75 | 0.054724 | 0.051997 | 0.12661
127 | 30.723 | 30.82 | 61.543 | 4.563 | 4.397 | 4.866 | 0.05625 | 0.053572 | 0.13052
128 | 31.315 | 31.516 | 62.831 | 4.597 | 4.431 | 4.904 | 0.057633 | 0.054909 | 0.13362
129 | 31.278 | 31.855 | 63.133 | 4.611 | 4.445 | 4.918 | 0.058587 | 0.05572 | 0.13525
130 | 31.446 | 31.867 | 63.313 | 4.669 | 4.498 | 4.986 | 0.059875 | 0.057009 | 0.13787
131 | 32.017 | 32.166 | 64.183 | 4.741 | 4.561 | 5.048 | 0.061593 | 0.058584 | 0.14183
132 | 32.441 | 32.939 | 65.38 | 4.79 | 4.604 | 5.096 | 0.063262 | 0.059968 | 0.14599
133 | 32.517 | 33.146 | 65.663 | 4.809 | 4.619 | 5.115 | 0.064455 | 0.060732 | 0.14861
134 | 32.432 | 33.125 | 65.557 | 4.828 | 4.643 | 5.139 | 0.065504 | 0.061639 | 0.15057
135 | 32.682 | 33.18 | 65.862 | 4.877 | 4.686 | 5.192 | 0.066649 | 0.062642 | 0.15305
136 | 33.033 | 33.491 | 66.524 | 4.925 | 4.729 | 5.245 | 0.06789 | 0.064074 | 0.15582
137 | 33.363 | 33.992 | 67.355 | 4.963 | 4.763 | 5.288 | 0.068987 | 0.065029 | 0.15807
138 | 33.293 | 33.964 | 67.257 | 4.973 | 4.768 | 5.298 | 0.069846 | 0.065601 | 0.15936
139 | 33.277 | 33.928 | 67.205 | 5.002 | 4.797 | 5.326 | 0.070704 | 0.066365 | 0.16084
140 | 33.589 | 34.056 | 67.645 | 5.055 | 4.84 | 5.379 | 0.071802 | 0.067511 | 0.16304
141 | 34.037 | 34.529 | 68.566 | 5.098 | 4.893 | 5.422 | 0.073138 | 0.068609 | 0.16614
142 | 34.349 | 34.984 | 69.333 | 5.123 | 4.912 | 5.441 | 0.074235 | 0.069421 | 0.16896
143 | 34.233 | 34.929 | 69.162 | 5.132 | 4.917 | 5.446 | 0.075094 | 0.069898 | 0.17063
144 | 34.184 | 34.84 | 69.024 | 5.142 | 4.922 | 5.451 | 0.075762 | 0.070328 | 0.17173
145 | 34.257 | 34.883 | 69.14 | 5.156 | 4.936 | 5.465 | 0.07643 | 0.070805 | 0.17283
146 | 34.22 | 34.938 | 69.158 | 5.171 | 4.946 | 5.48 | 0.07705 | 0.071235 | 0.17369
147 | 34.288 | 35.032 | 69.32 | 5.18 | 4.955 | 5.485 | 0.077575 | 0.071569 | 0.1745
148 | 34.297 | 34.965 | 69.262 | 5.185 | 4.955 | 5.489 | 0.078005 | 0.071808 | 0.17503
149 | 34.297 | 34.926 | 69.223 | 5.185 | 4.96 | 5.494 | 0.078434 | 0.072047 | 0.1755
150 | 34.205 | 34.871 | 69.076 | 5.185 | 4.96 | 5.494 | 0.078768 | 0.072286 | 0.17593
151 | 34.459 | 34.987 | 69.446 | 5.248 | 5.023 | 5.566 | 0.079531 | 0.073241 | 0.1777
152 | 35.069 | 35.505 | 70.574 | 5.272 | 5.042 | 5.595 | 0.080247 | 0.073814 | 0.17913
153 | 35.029 | 35.716 | 70.745 | 5.282 | 5.047 | 5.609 | 0.080772 | 0.074148 | 0.18004
154 | 35.023 | 35.667 | 70.69 | 5.291 | 5.061 | 5.619 | 0.081297 | 0.07453 | 0.1809
155 | 35.176 | 35.734 | 70.91 | 5.32 | 5.095 | 5.653 | 0.081965 | 0.075151 | 0.18143
156 | 35.566 | 36.006 | 71.572 | 5.378 | 5.153 | 5.701 | 0.08292 | 0.076153 | 0.18377
157 | 36.021 | 36.668 | 72.689 | 5.417 | 5.186 | 5.734 | 0.084017 | 0.077013 | 0.18606
158 | 36.305 | 36.934 | 73.239 | 5.465 | 5.234 | 5.792 | 0.085258 | 0.078063 | 0.1885
159 | 36.568 | 37.193 | 73.761 | 5.518 | 5.273 | 5.854 | 0.08669 | 0.079305 | 0.19084
160 | 36.555 | 37.26 | 73.815 | 5.542 | 5.287 | 5.873 | 0.087835 | 0.080069 | 0.19213
161 | 36.409 | 37.135 | 73.544 | 5.561 | 5.307 | 5.897 | 0.088885 | 0.080738 | 0.19309
162 | 36.589 | 37.157 | 73.746 | 5.61 | 5.35 | 5.95 | 0.090078 | 0.081836 | 0.19471
163 | 36.937 | 37.437 | 74.374 | 5.653 | 5.388 | 5.993 | 0.091558 | 0.082839 | 0.19691
164 | 37.248 | 37.981 | 75.229 | 5.711 | 5.446 | 6.056 | 0.093181 | 0.083937 | 0.19959
165 | 37.532 | 38.225 | 75.757 | 5.735 | 5.465 | 6.084 | 0.094613 | 0.084749 | 0.2016
166 | 37.428 | 38.188 | 75.616 | 5.745 | 5.475 | 6.099 | 0.095758 | 0.085275 | 0.20269
167 | 37.352 | 38.054 | 75.406 | 5.754 | 5.48 | 6.104 | 0.09657 | 0.0858 | 0.20346
168 | 37.309 | 38.03 | 75.339 | 5.754 | 5.485 | 6.108 | 0.097286 | 0.08623 | 0.20399
169 | 37.242 | 37.929 | 75.171 | 5.759 | 5.485 | 6.108 | 0.097906 | 0.086516 | 0.20442
170 | 37.212 | 37.92 | 75.132 | 5.764 | 5.489 | 6.113 | 0.098432 | 0.086803 | 0.20475
171 | 37.288 | 37.972 | 75.26 | 5.783 | 5.509 | 6.132 | 0.0991 | 0.087376 | 0.20542
172 | 37.48 | 38.118 | 75.598 | 5.793 | 5.518 | 6.142 | 0.099625 | 0.08771 | 0.2059
173 | 37.401 | 38.13 | 75.531 | 5.798 | 5.523 | 6.152 | 0.1001 | 0.087901 | 0.20609
174 | 37.425 | 38.136 | 75.561 | 5.817 | 5.542 | 6.176 | 0.10053 | 0.088331 | 0.20666
175 | 37.581 | 38.204 | 75.785 | 5.841 | 5.571 | 6.2 | 0.10106 | 0.088809 | 0.20728
176 | 37.853 | 38.436 | 76.289 | 5.865 | 5.6 | 6.238 | 0.10168 | 0.08943 | 0.2081
177 | 38.039 | 38.71 | 76.749 | 5.894 | 5.624 | 6.276 | 0.1023 | 0.090051 | 0.20905
178 | 38.286 | 38.93 | 77.216 | 5.918 | 5.653 | 6.305 | 0.10292 | 0.090624 | 0.2101
179 | 38.39 | 39.092 | 77.482 | 5.943 | 5.682 | 6.329 | 0.10359 | 0.091293 | 0.2112
180 | 38.506 | 39.208 | 77.714 | 5.952 | 5.692 | 6.344 | 0.10416 | 0.091723 | 0.21197
181 | 38.5 | 39.22 | 77.72 | 5.957 | 5.696 | 6.348 | 0.10459 | 0.092009 | 0.21245
182 | 38.399 | 39.134 | 77.533 | 5.967 | 5.706 | 6.353 | 0.10502 | 0.092296 | 0.21288
183 | 38.478 | 39.171 | 77.649 | 5.981 | 5.72 | 6.368 | 0.1055 | 0.092726 | 0.21355
184 | 38.631 | 39.336 | 77.967 | 5.991 | 5.735 | 6.382 | 0.10597 | 0.093156 | 0.21426
185 | 38.692 | 39.44 | 78.132 | 6.005 | 5.744 | 6.392 | 0.1065 | 0.093586 | 0.21484
186 | 38.793 | 39.498 | 78.291 | 6.015 | 5.754 | 6.406 | 0.10698 | 0.093968 | 0.21546
187 | 38.945 | 39.58 | 78.525 | 6.034 | 5.773 | 6.42 | 0.1075 | 0.094541 | 0.21618
188 | 39.125 | 39.8 | 78.925 | 6.053 | 5.793 | 6.444 | 0.10812 | 0.095114 | 0.21708
189 | 39.217 | 39.916 | 79.133 | 6.063 | 5.802 | 6.459 | 0.1086 | 0.095544 | 0.21766
190 | 39.211 | 39.852 | 79.063 | 6.068 | 5.807 | 6.459 | 0.10903 | 0.095831 | 0.21804
191 | 39.107 | 39.824 | 78.931 | 6.068 | 5.812 | 6.464 | 0.10946 | 0.096165 | 0.21842
192 | 39.211 | 39.882 | 79.093 | 6.082 | 5.826 | 6.478 | 0.10994 | 0.096691 | 0.21904
193 | 39.351 | 40.02 | 79.371 | 6.097 | 5.841 | 6.492 | 0.11037 | 0.097168 | 0.21962
194 | 39.391 | 40.136 | 79.527 | 6.107 | 5.845 | 6.497 | 0.1108 | 0.097503 | 0.2201
195 | 39.366 | 40.068 | 79.434 | 6.107 | 5.85 | 6.507 | 0.11113 | 0.097742 | 0.22038
196 | 39.302 | 40.035 | 79.337 | 6.111 | 5.855 | 6.507 | 0.11147 | 0.09798 | 0.22067
197 | 39.308 | 40.029 | 79.337 | 6.116 | 5.865 | 6.512 | 0.11185 | 0.098363 | 0.22105
198 | 39.65 | 40.206 | 79.856 | 6.16 | 5.903 | 6.569 | 0.11237 | 0.099079 | 0.2222
199 | 39.812 | 40.496 | 80.308 | 6.169 | 5.918 | 6.583 | 0.1128 | 0.099414 | 0.22277
200 | 39.809 | 40.523 | 80.332 | 6.179 | 5.927 | 6.593 | 0.11323 | 0.099796 | 0.2234
201 | 39.94 | 40.538 | 80.478 | 6.208 | 5.951 | 6.612 | 0.11366 | 0.10037 | 0.2244
202 | 40.184 | 40.792 | 80.976 | 6.232 | 5.975 | 6.631 | 0.11423 | 0.10094 | 0.2255
203 | 40.422 | 41.088 | 81.51 | 6.261 | 6.009 | 6.66 | 0.11486 | 0.10166 | 0.22689
204 | 40.63 | 41.359 | 81.989 | 6.295 | 6.052 | 6.718 | 0.11557 | 0.10242 | 0.22847
205 | 40.877 | 41.616 | 82.493 | 6.319 | 6.076 | 6.742 | 0.11624 | 0.10304 | 0.22971
206 | 40.816 | 41.546 | 82.362 | 6.328 | 6.086 | 6.751 | 0.11681 | 0.10343 | 0.23024
207 | 40.816 | 41.466 | 82.282 | 6.333 | 6.091 | 6.756 | 0.11724 | 0.10371 | 0.23062
208 | 40.798 | 41.482 | 82.28 | 6.352 | 6.11 | 6.771 | 0.11782 | 0.10424 | 0.23134
209 | 41.024 | 41.652 | 82.676 | 6.381 | 6.139 | 6.795 | 0.11853 | 0.105 | 0.23248
210 | 41.359 | 42.046 | 83.405 | 6.425 | 6.187 | 6.852 | 0.11944 | 0.10596 | 0.23425
211 | 41.729 | 42.419 | 84.148 | 6.463 | 6.226 | 6.905 | 0.12054 | 0.10701 | 0.23621
212 | 41.866 | 42.62 | 84.486 | 6.483 | 6.245 | 6.924 | 0.12149 | 0.10763 | 0.23736
213 | 41.799 | 42.547 | 84.346 | 6.492 | 6.254 | 6.934 | 0.12231 | 0.10811 | 0.23798
214 | 41.71 | 42.461 | 84.171 | 6.512 | 6.274 | 6.953 | 0.12312 | 0.10883 | 0.2388
215 | 42.135 | 42.702 | 84.837 | 6.565 | 6.331 | 7.011 | 0.12436 | 0.11021 | 0.24076
216 | 42.672 | 43.188 | 85.86 | 6.627 | 6.404 | 7.078 | 0.12613 | 0.11193 | 0.24372
217 | 43.066 | 43.752 | 86.818 | 6.666 | 6.437 | 7.121 | 0.12794 | 0.11327 | 0.24597
218 | 43.038 | 43.734 | 86.772 | 6.68 | 6.452 | 7.14 | 0.12942 | 0.11408 | 0.24698
219 | 42.928 | 43.636 | 86.564 | 6.685 | 6.461 | 7.15 | 0.13062 | 0.11475 | 0.24755
220 | 43.044 | 43.661 | 86.705 | 6.729 | 6.509 | 7.193 | 0.13224 | 0.11599 | 0.24899
221 | 43.337 | 43.945 | 87.282 | 6.772 | 6.562 | 7.246 | 0.13401 | 0.11738 | 0.25095
222 | 43.7 | 44.421 | 88.121 | 6.816 | 6.615 | 7.298 | 0.13597 | 0.11877 | 0.2532
223 | 43.963 | 44.622 | 88.585 | 6.854 | 6.659 | 7.337 | 0.13788 | 0.11991 | 0.25535
224 | 44.006 | 44.738 | 88.744 | 6.864 | 6.673 | 7.346 | 0.13941 | 0.12063 | 0.25631
225 | 43.884 | 44.644 | 88.528 | 6.869 | 6.683 | 7.351 | 0.1406 | 0.12111 | 0.25679
226 | 43.914 | 44.576 | 88.49 | 6.893 | 6.707 | 7.37 | 0.14184 | 0.12187 | 0.25755
227 | 44.18 | 44.732 | 88.912 | 6.926 | 6.74 | 7.409 | 0.14285 | 0.12273 | 0.25846
228 | 44.314 | 44.985 | 89.299 | 6.951 | 6.764 | 7.433 | 0.14385 | 0.1234 | 0.25937
229 | 44.415 | 45.117 | 89.532 | 6.96 | 6.779 | 7.447 | 0.14471 | 0.12393 | 0.25999
230 | 44.317 | 45.043 | 89.36 | 6.965 | 6.779 | 7.452 | 0.14552 | 0.12431 | 0.26038
231 | 44.253 | 44.995 | 89.248 | 6.97 | 6.784 | 7.457 | 0.14619 | 0.12464 | 0.26071
232 | 44.204 | 44.949 | 89.153 | 6.97 | 6.788 | 7.457 | 0.14676 | 0.12488 | 0.261
233 | 44.195 | 44.927 | 89.122 | 6.975 | 6.793 | 7.462 | 0.14729 | 0.12512 | 0.26114
234 | 44.112 | 44.848 | 88.96 | 6.975 | 6.793 | 7.462 | 0.14772 | 0.12531 | 0.26128
235 | 44.119 | 44.839 | 88.958 | 6.975 | 6.793 | 7.466 | 0.1481 | 0.12546 | 0.26138
236 | 44.03 | 44.741 | 88.771 | 6.975 | 6.798 | 7.466 | 0.14844 | 0.1256 | 0.26148
237 | 44.027 | 44.723 | 88.75 | 6.98 | 6.798 | 7.466 | 0.14872 | 0.12574 | 0.26148
238 | 44.024 | 44.723 | 88.747 | 6.98 | 6.798 | 7.466 | 0.14901 | 0.12584 | 0.26148
239 | 43.92 | 44.634 | 88.554 | 6.98 | 6.803 | 7.466 | 0.1493 | 0.12593 | 0.26148
240 | 43.908 | 44.637 | 88.545 | 6.98 | 6.803 | 7.471 | 0.14954 | 0.12603 | 0.26152
241 | 43.902 | 44.644 | 88.546 | 6.98 | 6.803 | 7.471 | 0.14973 | 0.12613 | 0.26152
242 | 43.865 | 44.561 | 88.426 | 6.98 | 6.803 | 7.471 | 0.14992 | 0.12617 | 0.26148
243 | 43.81 | 44.546 | 88.356 | 6.984 | 6.803 | 7.471 | 0.15011 | 0.12622 | 0.26148
244 | 43.813 | 44.543 | 88.356 | 6.984 | 6.803 | 7.471 | 0.15025 | 0.12632 | 0.26143
245 | 43.822 | 44.521 | 88.343 | 6.984 | 6.808 | 7.471 | 0.15044 | 0.12637 | 0.26143
246 | 43.801 | 44.43 | 88.231 | 6.984 | 6.803 | 7.471 | 0.15059 | 0.12641 | 0.26143
247 | 43.728 | 44.421 | 88.149 | 6.984 | 6.808 | 7.471 | 0.15073 | 0.12646 | 0.26138
248 | 43.722 | 44.421 | 88.143 | 6.984 | 6.808 | 7.471 | 0.15083 | 0.12651 | 0.26138
249 | 43.716 | 44.427 | 88.143 | 6.984 | 6.808 | 7.471 | 0.15097 | 0.12656 | 0.26138
250 | 43.707 | 44.436 | 88.143 | 6.984 | 6.808 | 7.471 | 0.15111 | 0.1266 | 0.26143
251 | 43.7 | 44.378 | 88.078 | 6.989 | 6.808 | 7.471 | 0.15121 | 0.12665 | 0.26143
252 | 43.618 | 44.351 | 87.969 | 6.984 | 6.808 | 7.471 | 0.1513 | 0.12665 | 0.26143
253 | 43.609 | 44.348 | 87.957 | 6.984 | 6.808 | 7.476 | 0.15135 | 0.1267 | 0.26143
254 | 43.615 | 44.341 | 87.956 | 6.989 | 6.808 | 7.471 | 0.15145 | 0.1267 | 0.26143
255 | 43.624 | 44.332 | 87.956 | 6.984 | 6.808 | 7.471 | 0.15154 | 0.12675 | 0.26138
256 | 43.627 | 44.253 | 87.88 | 6.989 | 6.808 | 7.476 | 0.15159 | 0.12675 | 0.26143
257 | 43.627 | 44.222 | 87.849 | 6.989 | 6.813 | 7.476 | 0.15173 | 0.1268 | 0.26138
258 | 43.621 | 44.225 | 87.846 | 6.984 | 6.813 | 7.476 | 0.15183 | 0.12684 | 0.26143
259 | 43.514 | 44.232 | 87.746 | 6.989 | 6.813 | 7.476 | 0.15188 | 0.12684 | 0.26138
260 | 43.523 | 44.241 | 87.764 | 6.994 | 6.817 | 7.476 | 0.15207 | 0.12703 | 0.26152
261 | 43.826 | 44.348 | 88.174 | 7.028 | 6.856 | 7.519 | 0.1524 | 0.12766 | 0.26224
262 | 44.231 | 44.631 | 88.862 | 7.042 | 6.87 | 7.538 | 0.15259 | 0.12789 | 0.26262
263 | 44.231 | 44.93 | 89.161 | 7.047 | 6.875 | 7.543 | 0.15279 | 0.12804 | 0.26282
264 | 44.222 | 44.94 | 89.162 | 7.052 | 6.88 | 7.548 | 0.15293 | 0.12813 | 0.26291
265 | 44.228 | 44.93 | 89.158 | 7.057 | 6.89 | 7.548 | 0.15317 | 0.12832 | 0.2632
266 | 44.567 | 45.071 | 89.638 | 7.1 | 6.933 | 7.591 | 0.1536 | 0.12909 | 0.2643
267 | 45.159 | 45.629 | 90.788 | 7.168 | 6.995 | 7.663 | 0.15436 | 0.13009 | 0.26655
268 | 45.602 | 46.212 | 91.814 | 7.187 | 7.019 | 7.702 | 0.15494 | 0.13052 | 0.26798
269 | 45.532 | 46.246 | 91.778 | 7.197 | 7.029 | 7.711 | 0.15541 | 0.13076 | 0.26889
270 | 45.507 | 46.246 | 91.753 | 7.201 | 7.039 | 7.716 | 0.1558 | 0.131 | 0.26947
271 | 45.648 | 46.292 | 91.94 | 7.235 | 7.077 | 7.754 | 0.15642 | 0.13172 | 0.27076
272 | 46.09 | 46.624 | 92.714 | 7.279 | 7.12 | 7.798 | 0.15733 | 0.13253 | 0.27268
273 | 46.429 | 47.113 | 93.542 | 7.336 | 7.169 | 7.85 | 0.15847 | 0.13358 | 0.27507
274 | 46.884 | 47.574 | 94.458 | 7.375 | 7.212 | 7.903 | 0.15971 | 0.13444 | 0.27732
275 | 46.844 | 47.54 | 94.384 | 7.385 | 7.226 | 7.922 | 0.16062 | 0.13492 | 0.27828
276 | 46.795 | 47.479 | 94.274 | 7.39 | 7.231 | 7.927 | 0.16134 | 0.13521 | 0.2788
277 | 46.78 | 47.464 | 94.244 | 7.428 | 7.27 | 7.97 | 0.16234 | 0.13616 | 0.28014
278 | 47.491 | 47.903 | 95.394 | 7.486 | 7.327 | 8.042 | 0.16392 | 0.13741 | 0.28278
279 | 47.662 | 48.3 | 95.962 | 7.505 | 7.347 | 8.057 | 0.16516 | 0.13793 | 0.28393
280 | 47.58 | 48.343 | 95.923 | 7.51 | 7.356 | 8.066 | 0.16607 | 0.13827 | 0.2844
281 | 47.513 | 48.257 | 95.77 | 7.52 | 7.361 | 8.071 | 0.16679 | 0.13851 | 0.28469
282 | 47.43 | 48.154 | 95.584 | 7.525 | 7.366 | 8.076 | 0.16741 | 0.13865 | 0.28484
283 | 47.43 | 48.144 | 95.574 | 7.529 | 7.371 | 8.081 | 0.16789 | 0.13879 | 0.28488
284 | 47.342 | 48.041 | 95.383 | 7.534 | 7.375 | 8.085 | 0.16837 | 0.13889 | 0.28488
285 | 47.339 | 48.028 | 95.367 | 7.534 | 7.38 | 8.085 | 0.1687 | 0.13899 | 0.28493
286 | 47.25 | 47.94 | 95.19 | 7.534 | 7.38 | 8.085 | 0.16908 | 0.13903 | 0.28503
287 | 47.232 | 47.931 | 95.163 | 7.539 | 7.38 | 8.09 | 0.16947 | 0.13913 | 0.28512
288 | 47.149 | 47.891 | 95.04 | 7.539 | 7.385 | 8.09 | 0.1698 | 0.13922 | 0.28512
289 | 47.113 | 47.845 | 94.958 | 7.539 | 7.385 | 8.09 | 0.17009 | 0.13932 | 0.28517
290 | 47.11 | 47.851 | 94.961 | 7.544 | 7.39 | 8.09 | 0.17033 | 0.13937 | 0.28517
291 | 47.113 | 47.793 | 94.906 | 7.549 | 7.4 | 8.095 | 0.17061 | 0.1397 | 0.28541
292 | 47.494 | 48.056 | 95.55 | 7.592 | 7.438 | 8.138 | 0.17123 | 0.14037 | 0.28637
293 | 47.68 | 48.321 | 96.001 | 7.602 | 7.443 | 8.143 | 0.17162 | 0.14061 | 0.2867
294 | 47.668 | 48.331 | 95.999 | 7.611 | 7.457 | 8.153 | 0.17205 | 0.14104 | 0.28723
295 | 47.983 | 48.456 | 96.439 | 7.65 | 7.496 | 8.186 | 0.17272 | 0.14181 | 0.28847
296 | 48.48 | 48.856 | 97.336 | 7.708 | 7.554 | 8.244 | 0.17372 | 0.14291 | 0.29068
297 | 48.941 | 49.545 | 98.486 | 7.751 | 7.597 | 8.297 | 0.17482 | 0.14367 | 0.29264
298 | 48.926 | 49.64 | 98.566 | 7.761 | 7.611 | 8.311 | 0.17563 | 0.1441 | 0.29365
299 | 48.828 | 49.551 | 98.379 | 7.775 | 7.621 | 8.321 | 0.17625 | 0.14448 | 0.29432
300 | 48.996 | 49.594 | 98.59 | 7.809 | 7.655 | 8.359 | 0.17721 | 0.1453 | 0.29556
301 | 49.292 | 49.85 | 99.142 | 7.843 | 7.688 | 8.393 | 0.17817 | 0.14601 | 0.2969
302 | 49.496 | 50.128 | 99.624 | 7.882 | 7.727 | 8.436 | 0.17922 | 0.14683 | 0.29839
303 | 49.637 | 50.259 | 99.896 | 7.896 | 7.746 | 8.455 | 0.18008 | 0.14721 | 0.29915
304 | 49.548 | 50.229 | 99.777 | 7.91 | 7.756 | 8.464 | 0.18075 | 0.1475 | 0.29934
305 | 49.469 | 50.144 | 99.613 | 7.915 | 7.76 | 8.464 | 0.18127 | 0.14774 | 0.29954
306 | 49.374 | 50.046 | 99.42 | 7.92 | 7.765 | 8.474 | 0.18175 | 0.14793 | 0.29958
307 | 49.329 | 50.034 | 99.363 | 7.925 | 7.765 | 8.474 | 0.18214 | 0.14812 | 0.29958
308 | 49.243 | 49.948 | 99.191 | 7.925 | 7.77 | 8.479 | 0.18252 | 0.14836 | 0.29963
309 | 49.219 | 49.948 | 99.167 | 7.93 | 7.775 | 8.479 | 0.18285 | 0.14855 | 0.29958
310 | 49.164 | 49.866 | 99.03 | 7.93 | 7.775 | 8.484 | 0.18314 | 0.14874 | 0.29963
311 | 49.124 | 49.85 | 98.974 | 7.935 | 7.78 | 8.484 | 0.18343 | 0.14888 | 0.29958
312 | 49.133 | 49.844 | 98.977 | 7.935 | 7.78 | 8.484 | 0.18367 | 0.14903 | 0.29958
313 | 49.228 | 49.838 | 99.066 | 7.964 | 7.809 | 8.508 | 0.18419 | 0.14979 | 0.3003
314 | 49.796 | 50.024 | 99.82 | 8.026 | 7.861 | 8.565 | 0.1851 | 0.15099 | 0.30193
315 | 50.189 | 50.69 | 100.879 | 8.041 | 7.876 | 8.584 | 0.18582 | 0.15151 | 0.30284
316 | 50.134 | 50.772 | 100.906 | 8.05 | 7.881 | 8.589 | 0.18634 | 0.15185 | 0.30332
317 | 50.031 | 50.742 | 100.773 | 8.07 | 7.905 | 8.613 | 0.18697 | 0.15247 | 0.30409
318 | 50.653 | 51.071 | 101.724 | 8.156 | 7.991 | 8.704 | 0.18835 | 0.15414 | 0.30691
319 | 51.267 | 51.721 | 102.988 | 8.205 | 8.039 | 8.757 | 0.18988 | 0.15524 | 0.30955
320 | 51.233 | 51.877 | 103.11 | 8.219 | 8.054 | 8.772 | 0.19089 | 0.15572 | 0.31046
321 | 51.218 | 51.85 | 103.068 | 8.263 | 8.088 | 8.877 | 0.19194 | 0.15654 | 0.31156
322 | 51.532 | 51.987 | 103.519 | 8.33 | 8.16 | 8.968 | 0.19328 | 0.15792 | 0.31352
323 | 51.996 | 52.439 | 104.435 | 8.364 | 8.193 | 9.002 | 0.19476 | 0.15893 | 0.3151
324 | 51.999 | 52.591 | 104.59 | 8.378 | 8.213 | 9.016 | 0.19581 | 0.15931 | 0.31563
325 | 51.917 | 52.506 | 104.423 | 8.388 | 8.222 | 9.021 | 0.19663 | 0.15969 | 0.31577
326 | 51.828 | 52.436 | 104.264 | 8.393 | 8.227 | 9.026 | 0.19734 | 0.15998 | 0.31616
327 | 51.731 | 52.356 | 104.087 | 8.398 | 8.232 | 9.031 | 0.19792 | 0.16017 | 0.3163
328 | 51.636 | 52.353 | 103.989 | 8.402 | 8.237 | 9.031 | 0.19844 | 0.16031 | 0.3163
329 | 51.621 | 52.271 | 103.892 | 8.407 | 8.242 | 9.036 | 0.19897 | 0.1606 | 0.31635
330 | 51.853 | 52.372 | 104.225 | 8.451 | 8.285 | 9.074 | 0.19988 | 0.16165 | 0.31731
331 | 52.32 | 52.799 | 105.119 | 8.494 | 8.319 | 9.112 | 0.20088 | 0.16266 | 0.31879
332 | 52.652 | 53.199 | 105.851 | 8.528 | 8.347 | 9.151 | 0.20194 | 0.16342 | 0.32018
333 | 52.655 | 53.232 | 105.887 | 8.538 | 8.357 | 9.165 | 0.2027 | 0.16381 | 0.32066
334 | 52.561 | 53.229 | 105.79 | 8.557 | 8.376 | 9.184 | 0.20347 | 0.16438 | 0.3209
335 | 53.012 | 53.278 | 106.29 | 8.639 | 8.453 | 9.275 | 0.2049 | 0.1661 | 0.32363
336 | 53.58 | 53.727 | 107.307 | 8.682 | 8.501 | 9.357 | 0.20643 | 0.16711 | 0.32588
337 | 53.537 | 54.133 | 107.67 | 8.692 | 8.511 | 9.371 | 0.20744 | 0.16768 | 0.32632
338 | 53.428 | 54.059 | 107.487 | 8.702 | 8.521 | 9.376 | 0.20825 | 0.16797 | 0.32622
339 | 53.348 | 53.968 | 107.316 | 8.706 | 8.525 | 9.386 | 0.20892 | 0.16792 | 0.32603
340 | 53.263 | 53.898 | 107.161 | 8.711 | 8.53 | 9.386 | 0.20949 | 0.16787 | 0.32579
341 | 53.244 | 53.846 | 107.09 | 8.711 | 8.535 | 9.391 | 0.20992 | 0.16782 | 0.32555
342 | 53.153 | 53.757 | 106.91 | 8.716 | 8.54 | 9.395 | 0.21031 | 0.16787 | 0.32521
343 | 53.135 | 53.736 | 106.871 | 8.716 | 8.54 | 9.395 | 0.21064 | 0.16792 | 0.32488
344 | 53.052 | 53.638 | 106.69 | 8.726 | 8.549 | 9.4 | 0.21088 | 0.16811 | 0.32469
345 | 53.461 | 53.812 | 107.273 | 8.784 | 8.612 | 9.458 | 0.21184 | 0.1695 | 0.32608
346 | 53.824 | 54.276 | 108.1 | 8.798 | 8.626 | 9.472 | 0.2126 | 0.16998 | 0.32684
347 | 53.818 | 54.398 | 108.216 | 8.808 | 8.631 | 9.477 | 0.21323 | 0.17026 | 0.32727
348 | 54.026 | 54.484 | 108.51 | 8.88 | 8.703 | 9.578 | 0.21457 | 0.17194 | 0.32943
349 | 54.63 | 54.786 | 109.416 | 8.919 | 8.747 | 9.621 | 0.21595 | 0.17304 | 0.33139
350 | 54.664 | 55.189 | 109.853 | 8.933 | 8.761 | 9.64 | 0.21686 | 0.17347 | 0.33187
351 | 54.563 | 55.152 | 109.715 | 8.957 | 8.785 | 9.664 | 0.21787 | 0.17423 | 0.3324
352 | 54.841 | 55.201 | 110.042 | 9.01 | 8.843 | 9.731 | 0.21949 | 0.1761 | 0.33427
353 | 55.396 | 55.579 | 110.975 | 9.058 | 8.891 | 9.794 | 0.22117 | 0.17773 | 0.33614
354 | 55.445 | 55.924 | 111.369 | 9.078 | 8.91 | 9.813 | 0.22256 | 0.1783 | 0.33614
355 | 55.289 | 55.86 | 111.149 | 9.087 | 8.925 | 9.827 | 0.22371 | 0.17868 | 0.33624
356 | 55.494 | 55.872 | 111.366 | 9.121 | 8.963 | 9.87 | 0.22509 | 0.17969 | 0.33686
357 | 55.454 | 55.97 | 111.424 | 9.145 | 8.987 | 9.894 | 0.22634 | 0.18036 | 0.33657
358 | 55.677 | 56.211 | 111.888 | 9.169 | 9.007 | 9.918 | 0.22768 | 0.18084 | 0.33686
359 | 55.64 | 56.205 | 111.845 | 9.174 | 9.016 | 9.923 | 0.22873 | 0.18098 | 0.33657
360 | 55.552 | 56.104 | 111.656 | 9.184 | 9.026 | 9.928 | 0.22964 | 0.18112 | 0.33624
361 | 55.485 | 56.043 | 111.528 | 9.189 | 9.031 | 9.933 | 0.23045 | 0.18122 | 0.33576
362 | 55.46 | 55.961 | 111.421 | 9.189 | 9.035 | 9.938 | 0.23117 | 0.18122 | 0.33523
363 | 55.363 | 55.921 | 111.284 | 9.194 | 9.04 | 9.938 | 0.23179 | 0.18117 | 0.33475
364 | 55.427 | 55.857 | 111.284 | 9.232 | 9.079 | 9.976 | 0.23289 | 0.18256 | 0.33566
365 | 56.126 | 56.388 | 112.514 | 9.304 | 9.141 | 10.077 | 0.23467 | 0.18438 | 0.33801
366 | 56.379 | 56.815 | 113.194 | 9.319 | 9.156 | 10.091 | 0.23596 | 0.18433 | 0.33858
367 | 56.284 | 56.855 | 113.139 | 9.338 | 9.185 | 10.11 | 0.2372 | 0.18467 | 0.33887
368 | 56.709 | 56.968 | 113.677 | 9.411 | 9.262 | 10.192 | 0.2394 | 0.18625 | 0.34122
369 | 57.069 | 57.243 | 114.312 | 9.43 | 9.286 | 10.211 | 0.24113 | 0.18591 | 0.3418
370 | 56.968 | 57.438 | 114.406 | 9.444 | 9.305 | 10.226 | 0.24261 | 0.1861 | 0.34175
371 | 57.34 | 57.505 | 114.845 | 9.522 | 9.382 | 10.312 | 0.2452 | 0.18931 | 0.34434
372 | 57.685 | 57.814 | 115.499 | 9.546 | 9.406 | 10.331 | 0.24716 | 0.1896 | 0.34472
373 | 57.572 | 58.012 | 115.584 | 9.57 | 9.444 | 10.36 | 0.24884 | 0.19041 | 0.34496
374 | 57.786 | 58.073 | 115.859 | 9.594 | 9.464 | 10.384 | 0.25051 | 0.19663 | 0.34525
375 | 57.676 | 58.146 | 115.822 | 9.604 | 9.473 | 10.393 | 0.25171 | 0.19687 | 0.34501
376 | 57.575 | 58.155 | 115.73 | 9.608 | 9.478 | 10.398 | 0.25267 | 0.19792 | 0.34458
377 | 57.536 | 58.067 | 115.603 | 9.613 | 9.488 | 10.403 | 0.25343 | 0.20032 | 0.3441
378 | 57.499 | 57.963 | 115.462 | 9.642 | 9.517 | 10.427 | 0.25444 | 0.20281 | 0.34438
379 | 57.975 | 58.238 | 116.213 | 9.686 | 9.56 | 10.48 | 0.25578 | 0.20381 | 0.34549
380 | 58.1 | 58.439 | 116.539 | 9.695 | 9.569 | 10.494 | 0.25669 | 0.20434 | 0.34582
381 | 58.305 | 58.546 | 116.851 | 9.772 | 9.646 | 10.571 | 0.25827 | 0.2063 | 0.34788
382 | 58.897 | 58.833 | 117.73 | 9.821 | 9.699 | 10.643 | 0.26018 | 0.20692 | 0.35014
383 | 58.9 | 59.19 | 118.09 | 9.835 | 9.719 | 10.657 | 0.26133 | 0.20688 | 0.35042
384 | 58.772 | 59.242 | 118.014 | 9.854 | 9.738 | 10.677 | 0.26239 | 0.20716 | 0.35047
385 | 58.943 | 59.251 | 118.194 | 9.932 | 9.805 | 10.758 | 0.26416 | 0.20932 | 0.35253
386 | 59.517 | 59.614 | 119.131 | 9.956 | 9.829 | 10.787 | 0.26564 | 0.20984 | 0.35378
387 | 59.394 | 59.852 | 119.246 | 9.965 | 9.839 | 10.797 | 0.2666 | 0.20932 | 0.35373
388 | 59.385 | 59.767 | 119.152 | 10.004 | 9.887 | 10.835 | 0.26785 | 0.20989 | 0.35469
389 | 59.892 | 59.932 | 119.824 | 10.047 | 9.93 | 10.893 | 0.26924 | 0.21023 | 0.35623
390 | 59.871 | 60.133 | 120.004 | 10.062 | 9.95 | 10.907 | 0.27005 | 0.20975 | 0.35637
391 | 60.096 | 60.399 | 120.495 | 10.134 | 10.022 | 11.008 | 0.27154 | 0.21133 | 0.35853
392 | 60.38 | 60.728 | 121.108 | 10.153 | 10.036 | 11.022 | 0.27245 | 0.21099 | 0.35891
393 | 60.261 | 60.603 | 120.864 | 10.158 | 10.046 | 11.032 | 0.27312 | 0.21042 | 0.35867
394 | 60.103 | 60.469 | 120.572 | 10.168 | 10.055 | 11.041 | 0.2736 | 0.20994 | 0.35824
395 | 60.005 | 60.386 | 120.391 | 10.173 | 10.065 | 11.046 | 0.27398 | 0.20956 | 0.35771
396 | 59.944 | 60.295 | 120.239 | 10.182 | 10.075 | 11.051 | 0.27431 | 0.20951 | 0.35738
397 | 60.118 | 60.42 | 120.538 | 10.245 | 10.132 | 11.132 | 0.27527 | 0.21118 | 0.35886
398 | 60.853 | 60.93 | 121.783 | 10.298 | 10.181 | 11.2 | 0.27637 | 0.21229 | 0.36083
399 | 60.835 | 61.146 | 121.981 | 10.313 | 10.19 | 11.209 | 0.2769 | 0.21205 | 0.36112
400 | 60.743 | 61.064 | 121.807 | 10.346 | 10.233 | 11.243 | 0.27762 | 0.21267 | 0.36184
401 | 61.214 | 61.211 | 122.425 | 10.399 | 10.291 | 11.305 | 0.27858 | 0.21358 | 0.36347
402 | 61.412 | 61.491 | 122.903 | 10.423 | 10.31 | 11.324 | 0.2793 | 0.21391 | 0.36433
403 | 61.29 | 61.571 | 122.861 | 10.433 | 10.325 | 11.334 | 0.27982 | 0.21358 | 0.36428
404 | 61.415 | 61.552 | 122.967 | 10.505 | 10.402 | 11.42 | 0.28093 | 0.2154 | 0.36634
405 | 61.87 | 61.827 | 123.697 | 10.534 | 10.431 | 11.459 | 0.28179 | 0.21554 | 0.3674
406 | 61.729 | 61.961 | 123.69 | 10.554 | 10.45 | 11.468 | 0.28231 | 0.21521 | 0.3673
407 | 61.946 | 62.077 | 124.023 | 10.645 | 10.541 | 11.56 | 0.28366 | 0.21736 | 0.36994
408 | 62.382 | 62.328 | 124.71 | 10.674 | 10.565 | 11.579 | 0.28447 | 0.21736 | 0.37056
409 | 62.227 | 62.441 | 124.668 | 10.689 | 10.585 | 11.588 | 0.285 | 0.21683 | 0.37023
410 | 62.053 | 62.376 | 124.429 | 10.698 | 10.594 | 11.593 | 0.28538 | 0.2164 | 0.36965
411 | 61.909 | 62.196 | 124.105 | 10.708 | 10.609 | 11.598 | 0.28567 | 0.21607 | 0.36912
412 | 61.818 | 62.053 | 123.871 | 10.713 | 10.614 | 11.598 | 0.28591 | 0.21573 | 0.36855
413 | 61.726 | 62.007 | 123.733 | 10.718 | 10.618 | 11.598 | 0.28605 | 0.21549 | 0.36802
414 | 61.72 | 61.989 | 123.709 | 10.756 | 10.662 | 11.641 | 0.28653 | 0.21621 | 0.36841
415 | 62.242 | 62.346 | 124.588 | 10.819 | 10.719 | 11.699 | 0.28735 | 0.21798 | 0.37037
416 | 62.541 | 62.721 | 125.262 | 10.833 | 10.739 | 11.713 | 0.28782 | 0.21813 | 0.37099
417 | 62.425 | 62.697 | 125.122 | 10.843 | 10.753 | 11.718 | 0.28816 | 0.21798 | 0.37095
418 | 62.474 | 62.654 | 125.128 | 10.901 | 10.806 | 11.771 | 0.28888 | 0.21928 | 0.37224
419 | 63.161 | 62.926 | 126.087 | 10.954 | 10.864 | 11.823 | 0.28984 | 0.22047 | 0.3745
420 | 63.149 | 63.216 | 126.365 | 10.969 | 10.878 | 11.828 | 0.29032 | 0.22038 | 0.37478
421 | 63.054 | 63.237 | 126.291 | 10.983 | 10.897 | 11.838 | 0.29075 | 0.22038 | 0.37478
422 | 63.295 | 63.259 | 126.554 | 11.07 | 10.989 | 11.934 | 0.2919 | 0.22249 | 0.37733
423 | 63.832 | 63.613 | 127.445 | 11.104 | 11.018 | 11.967 | 0.29266 | 0.22282 | 0.37867
424 | 63.677 | 63.845 | 127.522 | 11.118 | 11.032 | 11.972 | 0.2931 | 0.22258 | 0.37867
425 | 63.771 | 63.866 | 127.637 | 11.21 | 11.124 | 12.054 | 0.29434 | 0.22488 | 0.38174
426 | 64.513 | 64.189 | 128.702 | 11.248 | 11.162 | 12.087 | 0.29525 | 0.22483 | 0.38337
427 | 64.33 | 64.44 | 128.77 | 11.263 | 11.176 | 12.097 | 0.29583 | 0.22431 | 0.38327
428 | 64.195 | 64.376 | 128.571 | 11.272 | 11.186 | 12.102 | 0.29612 | 0.22378 | 0.38284
429 | 64.079 | 64.254 | 128.333 | 11.282 | 11.196 | 12.107 | 0.29635 | 0.2234 | 0.38236
430 | 63.985 | 64.131 | 128.116 | 11.287 | 11.205 | 12.111 | 0.29655 | 0.22311 | 0.38193
431 | 63.881 | 64.037 | 127.918 | 11.297 | 11.21 | 12.111 | 0.29669 | 0.22296 | 0.3815
432 | 63.777 | 63.945 | 127.722 | 11.301 | 11.225 | 12.116 | 0.29683 | 0.22296 | 0.38126
433 | 64.272 | 64.18 | 128.452 | 11.369 | 11.287 | 12.188 | 0.29755 | 0.22459 | 0.38366
434 | 64.464 | 64.547 | 129.011 | 11.379 | 11.302 | 12.198 | 0.29784 | 0.22459 | 0.38419
435 | 64.507 | 64.595 | 129.102 | 11.441 | 11.369 | 12.265 | 0.29846 | 0.22579 | 0.38591
436 | 65.166 | 64.867 | 130.033 | 11.514 | 11.446 | 12.332 | 0.29933 | 0.22727 | 0.38932
437 | 65.303 | 65.224 | 130.527 | 11.538 | 11.47 | 12.356 | 0.29981 | 0.22708 | 0.38999
438 | 65.139 | 65.285 | 130.424 | 11.562 | 11.499 | 12.375 | 0.30019 | 0.22727 | 0.39028
439 | 65.508 | 65.383 | 130.891 | 11.634 | 11.566 | 12.442 | 0.30105 | 0.2289 | 0.39282
440 | 65.804 | 65.667 | 131.471 | 11.653 | 11.585 | 12.457 | 0.30153 | 0.22914 | 0.39349
441 | 65.639 | 65.743 | 131.382 | 11.663 | 11.6 | 12.466 | 0.30187 | 0.22938 | 0.39325
442 | 65.651 | 65.682 | 131.333 | 11.726 | 11.658 | 12.514 | 0.30259 | 0.23183 | 0.39489
443 | 66.216 | 65.941 | 132.157 | 11.769 | 11.696 | 12.558 | 0.30326 | 0.23365 | 0.39666
444 | 66.103 | 66.128 | 132.231 | 11.784 | 11.711 | 12.567 | 0.30359 | 0.23494 | 0.39656
445 | 65.975 | 66.106 | 132.081 | 11.793 | 11.72 | 12.572 | 0.30393 | 0.23685 | 0.39618
446 | 65.838 | 66.012 | 131.85 | 11.803 | 11.735 | 12.577 | 0.30417 | 0.23863 | 0.39565
447 | 65.703 | 65.862 | 131.565 | 11.813 | 11.739 | 12.582 | 0.30431 | 0.23911 | 0.39517
448 | 65.624 | 65.752 | 131.376 | 11.817 | 11.749 | 12.582 | 0.30436 | 0.23982 | 0.39474
449 | 65.587 | 65.645 | 131.232 | 11.832 | 11.768 | 12.591 | 0.3046 | 0.24088 | 0.39474
450 | 66.131 | 65.917 | 132.048 | 11.909 | 11.845 | 12.678 | 0.30522 | 0.24634 | 0.39757
451 | 66.372 | 66.326 | 132.698 | 11.924 | 11.86 | 12.687 | 0.30556 | 0.25108 | 0.3981
452 | 66.219 | 66.353 | 132.572 | 11.943 | 11.884 | 12.702 | 0.30584 | 0.25755 | 0.39848
453 | 66.698 | 66.417 | 133.115 | 12.049 | 11.985 | 12.802 | 0.30671 | 0.27198 | 0.40232
454 | 67.135 | 66.845 | 133.98 | 12.078 | 12.014 | 12.821 | 0.30709 | 0.27538 | 0.40314
455 | 66.912 | 67.025 | 133.937 | 12.092 | 12.033 | 12.831 | 0.30733 | 0.27793 | 0.40285
456 | 66.787 | 66.887 | 133.674 | 12.121 | 12.067 | 12.855 | 0.30767 | 0.28162 | 0.403
457 | 67.19 | 66.952 | 134.142 | 12.189 | 12.134 | 12.903 | 0.30819 | 0.29068 | 0.4052
458 | 67.4 | 67.202 | 134.602 | 12.213 | 12.153 | 12.913 | 0.30848 | 0.29639 | 0.40573
459 | 67.238 | 67.238 | 134.476 | 12.227 | 12.168 | 12.917 | 0.30863 | 0.30022 | 0.40549
460 | 67.379 | 67.242 | 134.621 | 12.314 | 12.249 | 12.989 | 0.30939 | 0.31442 | 0.40827
461 | 67.791 | 67.525 | 135.316 | 12.343 | 12.278 | 13.009 | 0.30973 | 0.32589 | 0.4089
462 | 67.614 | 67.654 | 135.268 | 12.363 | 12.302 | 13.018 | 0.30997 | 0.33611 | 0.4088
463 | 67.986 | 67.699 | 135.685 | 12.435 | 12.375 | 13.09 | 0.31064 | 0.37967 | 0.41139
464 | 68.288 | 67.956 | 136.244 | 12.483 | 12.427 | 13.124 | 0.31117 | 0.43802 | 0.41283 | 0.9175
465 | 68.182 | 68.157 | 136.339 | 12.502 | 12.447 | 13.133 | 0.31136 |  | 0.41259
466 | 68.017 | 68.069 | 136.086 | 12.512 | 12.461 | 13.138 | 0.31155 |  | 0.41211
467 | 67.904 | 67.898 | 135.802 | 12.522 | 12.471 | 13.138 | 0.3116 |  | 0.41159
468 | 67.773 | 67.763 | 135.536 | 12.527 | 12.48 | 13.138 | 0.31165 |  | 0.41111
469 | 67.626 | 67.647 | 135.273 | 12.536 | 12.485 | 13.143 | 0.31165 |  | 0.41063
470 | 67.528 | 67.55 | 135.078 | 12.541 | 12.495 | 13.143 | 0.3116 |  | 0.41024
471 | 67.715 | 67.58 | 135.295 | 12.613 | 12.557 | 13.21 | 0.31198 |  | 0.41264
472 | 68.175 | 68.032 | 136.207 | 12.633 | 12.581 | 13.225 | 0.31208 |  | 0.41346
473 | 68.072 | 68.16 | 136.232 | 12.657 | 12.605 | 13.239 | 0.31222 |  | 0.41389
474 | 68.328 | 68.166 | 136.494 | 12.734 | 12.678 | 13.297 | 0.31265 |  | 0.41648
475 | 69.003 | 68.487 | 137.49 | 12.782 | 12.726 | 13.34 | 0.31294 |  | 0.41893
476 | 68.896 | 68.832 | 137.728 | 12.801 | 12.745 | 13.349 | 0.31304 |  | 0.41888
477 | 69.064 | 68.89 | 137.954 | 12.893 | 12.836 | 13.44 | 0.31351 |  | 0.42244
478 | 69.537 | 69.143 | 138.68 | 12.917 | 12.87 | 13.464 | 0.31366 |  | 0.42311
479 | 69.372 | 69.238 | 138.61 | 12.937 | 12.894 | 13.474 | 0.31366 |  | 0.42292
480 | 69.204 | 69.18 | 138.384 | 12.985 | 12.947 | 13.508 | 0.3138 |  | 0.42416
481 | 69.802 | 69.372 | 139.174 | 13.057 | 13.01 | 13.575 | 0.31399 |  | 0.42757
482 | 69.833 | 69.619 | 139.452 | 13.076 | 13.029 | 13.589 | 0.31395 |  | 0.42752
483 | 69.817 | 69.671 | 139.488 | 13.163 | 13.125 | 13.666 | 0.31419 |  | 0.43065
484 | 70.367 | 69.97 | 140.337 | 13.211 | 13.168 | 13.704 | 0.31419 |  | 0.43233
485 | 70.233 | 70.062 | 140.295 | 13.226 | 13.188 | 13.719 | 0.31414 |  | 0.43209
486 | 70.01 | 70.056 | 140.066 | 13.24 | 13.207 | 13.724 | 0.31404 |  | 0.43175
487 | 69.888 | 69.869 | 139.757 | 13.25 | 13.221 | 13.724 | 0.3139 |  | 0.43137
488 | 69.738 | 69.683 | 139.421 | 13.26 | 13.231 | 13.728 | 0.3138 |  | 0.43098
489 | 69.607 | 69.558 | 139.165 | 13.269 | 13.241 | 13.728 | 0.31366 |  | 0.43065
490 | 69.503 | 69.451 | 138.954 | 13.274 | 13.25 | 13.733 | 0.31351 |  | 0.43045
491 | 69.405 | 69.378 | 138.783 | 13.279 | 13.26 | 13.733 | 0.31337 |  | 0.43017
492 | 69.277 | 69.271 | 138.548 | 13.284 | 13.265 | 13.733 | 0.31328 |  | 0.42973
493 | 69.183 | 69.195 | 138.378 | 13.303 | 13.289 | 13.748 | 0.31323 |  | 0.43017
494 | 69.747 | 69.509 | 139.256 | 13.39 | 13.375 | 13.82 | 0.31337 |  | 0.43444
495 | 70.107 | 69.949 | 140.056 | 13.409 | 13.395 | 13.834 | 0.31328 |  | 0.43526
496 | 70.04 | 69.961 | 140.001 | 13.429 | 13.414 | 13.844 | 0.31323 |  | 0.43569
497 | 70.59 | 70.053 | 140.643 | 13.525 | 13.52 | 13.92 | 0.31347 |  | 0.44135
498 | 71.002 | 70.465 | 141.467 | 13.549 | 13.539 | 13.93 | 0.31342 |  | 0.44217
499 | 70.87 | 70.681 | 141.551 | 13.631 | 13.621 | 13.978 | 0.31361 |  | 0.44505
500 | 71.707 | 71.447 | 143.154 | 13.703 | 13.702 | 14.045 | 0.31375 |  | 0.4488
501 | 71.557 | 71.45 | 143.007 | 13.728 | 13.731 | 14.06 | 0.31371 |  | 0.44904
502 | 71.31 | 71.212 | 142.522 | 13.737 | 13.751 | 14.064 | 0.31361 |  | 0.44894
503 | 71.127 | 71.078 | 142.205 | 13.752 | 13.765 | 14.074 | 0.31351 |  | 0.4488
504 | 70.996 | 70.91 | 141.906 | 13.757 | 13.779 | 14.074 | 0.31337 |  | 0.44856
505 | 70.87 | 70.776 | 141.646 | 13.766 | 13.789 | 14.079 | 0.31332 |  | 0.44822
506 | 71.093 | 70.825 | 141.918 | 13.882 | 13.909 | 14.189 | 0.31366 |  | 0.45413
507 | 72.018 | 71.56 | 143.578 | 13.916 | 13.943 | 14.213 | 0.31366 |  | 0.45538
508 | 71.823 | 71.661 | 143.484 | 13.935 | 13.972 | 14.218 | 0.31366 |  | 0.45538
509 | 72.281 | 71.759 | 144.04 | 14.046 | 14.078 | 14.304 | 0.31395 |  | 0.46067
510 | 72.522 | 72.058 | 144.58 | 14.07 | 14.111 | 14.319 | 0.31399 |  | 0.461
511 | 72.247 | 72.162 | 144.409 | 14.085 | 14.135 | 14.323 | 0.31395 |  | 0.46067
512 | 72.064 | 72.076 | 144.14 | 14.099 | 14.15 | 14.328 | 0.3139 |  | 0.46014
513 | 71.911 | 71.844 | 143.755 | 14.109 | 14.169 | 14.328 | 0.31385 |  | 0.45961
514 | 71.914 | 71.71 | 143.624 | 14.205 | 14.265 | 14.41 | 0.31409 |  | 0.46336
515 | 72.705 | 72.323 | 145.028 | 14.239 | 14.304 | 14.429 | 0.31419 |  | 0.46485
516 | 72.58 | 72.421 | 145.001 | 14.273 | 14.347 | 14.453 | 0.31428 |  | 0.46537
517 | 73.196 | 72.54 | 145.736 | 14.398 | 14.477 | 14.568 | 0.31471 |  | 0.47104
518 | 73.364 | 72.9 | 146.264 | 14.427 | 14.511 | 14.583 | 0.31471 |  | 0.47133
519 | 73.077 | 72.955 | 146.032 | 14.446 | 14.535 | 14.583 | 0.31467 |  | 0.47138
520 | 73.245 | 72.918 | 146.163 | 14.591 | 14.698 | 14.698 | 0.315 |  | 0.47907
521 | 74.011 | 73.379 | 147.39 | 14.63 | 14.756 | 14.712 | 0.31491 |  | 0.48022
522 | 73.66 | 73.471 | 147.131 | 14.654 | 14.785 | 14.707 | 0.31471 |  | 0.47994
523 | 73.376 | 73.392 | 146.768 | 14.668 | 14.809 | 14.707 | 0.31457 |  | 0.47936
524 | 73.34 | 73.218 | 146.558 | 14.755 | 14.92 | 14.765 | 0.31476 |  | 0.4834
525 | 74.246 | 73.501 | 147.747 | 14.822 | 14.997 | 14.794 | 0.31471 |  | 0.48623
526 | 73.984 | 73.645 | 147.629 | 14.847 | 15.03 | 14.794 | 0.31452 |  | 0.4859
527 | 73.685 | 73.59 | 147.275 | 14.876 | 15.069 | 14.794 | 0.31438 |  | 0.48618
528 | 74.069 | 73.605 | 147.674 | 14.982 | 15.189 | 14.87 | 0.31443 |  | 0.49013
529 | 74.152 | 73.755 | 147.907 | 15.011 | 15.228 | 14.875 | 0.31423 |  | 0.48931
530 | 73.865 | 73.77 | 147.635 | 15.093 | 15.319 | 14.923 | 0.31419 |  | 0.49114
531 | 74.335 | 73.895 | 148.23 | 15.131 | 15.367 | 14.942 | 0.31399 |  | 0.49061
532 | 74.02 | 73.898 | 147.918 | 15.155 | 15.401 | 14.947 | 0.31375 |  | 0.48878
533 | 73.804 | 73.779 | 147.583 | 15.247 | 15.502 | 15.005 | 0.31375 |  | 0.48979
534 | 74.42 | 73.913 | 148.333 | 15.286 | 15.55 | 15.019 | 0.31356 |  | 0.48873
535 | 74.112 | 73.95 | 148.062 | 15.31 | 15.579 | 15.019 | 0.31337 |  | 0.48681
536 | 74.014 | 73.813 | 147.827 | 15.416 | 15.694 | 15.082 | 0.31342 |  | 0.48748
537 | 74.469 | 74.026 | 148.495 | 15.454 | 15.752 | 15.091 | 0.31328 |  | 0.48628

## III.2
[7 empty] | 0.41504 | 0.12543 | 0.48807
t | F1 | F2 | F | d1 | d2 | d | USG1 | USG2 | USG3 | III.2
s | kN | kN | kN | mm | mm | mm | % | % | % | L | 1500 | mm
0 | 0 | 0 | 0 | 0 | 0 | 0 | 0 | 0 | 0 | l | 1200 | mm
1 | 0.341 | 0.296 | 0.637 | 0 | 0.005 | 0.005 | -4.72e-05 | 0 | -9.52e-05 | a | 488 | mm
2 | 0.467 | 0.305 | 0.772 | 0.179 | 0.126 | 0.005 | 0.0004249 | 0.0001425 | 0.0013809 | d | 195 | mm
3 | 2.008 | 0.967 | 2.975 | 0.357 | 0.385 | 0.173 | 0.0007082 | 0.00019 | 0.0016666 | a/d | 2.5026
4 | 2.881 | 2.408 | 5.289 | 0.401 | 0.438 | 0.226 | 0.0007554 | 0.0001425 | 0.0016189 | Fmax | 149.661 | kN
5 | 3.207 | 3.207 | 6.414 | 0.42 | 0.458 | 0.245 | 0.0007554 | 0.0001425 | 0.0015237 | Vmax | 74.8305 | kN
6 | 3.162 | 3.18 | 6.342 | 0.425 | 0.458 | 0.25 | 0.0007082 | 0.0001425 | 0.0014761 | Mmax | 36.5173 | kNm
7 | 3.226 | 3.152 | 6.378 | 0.449 | 0.486 | 0.264 | 0.0008971 | 0.0001425 | 0.0017618 | dmax | 16.276 | mm
8 | 3.848 | 3.409 | 7.257 | 0.492 | 0.544 | 0.312 | 0.0008499 | 0.00019 | 0.0016666
9 | 3.958 | 3.763 | 7.721 | 0.511 | 0.587 | 0.326 | 0.0007554 | 0.00019 | 0.0015237
10 | 3.815 | 3.818 | 7.633 | 0.531 | 0.631 | 0.36 | 0.0007554 | 0.00019 | 0.0014761
11 | 3.842 | 3.79 | 7.632 | 0.54 | 0.64 | 0.369 | 0.0007554 | 0.00019 | 0.0014761
12 | 3.86 | 3.839 | 7.699 | 0.545 | 0.655 | 0.374 | 0.0008027 | 0.00019 | 0.0014761
13 | 3.952 | 3.974 | 7.926 | 0.56 | 0.679 | 0.384 | 0.0008971 | 0.00019 | 0.0015713
14 | 4.062 | 4.086 | 8.148 | 0.589 | 0.727 | 0.422 | 0.0008971 | 0.00019 | 0.0015237
15 | 4.16 | 4.093 | 8.253 | 0.598 | 0.737 | 0.432 | 0.0008971 | 0.00019 | 0.0015237
16 | 4.166 | 4.093 | 8.259 | 0.603 | 0.741 | 0.432 | 0.0008971 | 0.00019 | 0.0015237
17 | 4.099 | 4.123 | 8.222 | 0.613 | 0.751 | 0.437 | 0.0009915 | 0.00019 | 0.0016189
18 | 4.553 | 4.263 | 8.816 | 0.632 | 0.775 | 0.451 | 0.0009915 | 0.00019 | 0.0016666
19 | 4.66 | 4.535 | 9.195 | 0.647 | 0.785 | 0.461 | 0.0010387 | 0.00019 | 0.0016189
20 | 4.663 | 4.685 | 9.348 | 0.651 | 0.794 | 0.465 | 0.0010387 | 0.00019 | 0.0016666
21 | 4.758 | 4.694 | 9.452 | 0.661 | 0.799 | 0.465 | 0.0010387 | 0.00019 | 0.0016666
22 | 4.764 | 4.788 | 9.552 | 0.666 | 0.799 | 0.47 | 0.0010387 | 0.00019 | 0.0016666
23 | 4.865 | 4.883 | 9.748 | 0.666 | 0.804 | 0.475 | 0.0010387 | 0.00019 | 0.0016666
24 | 4.868 | 4.883 | 9.751 | 0.671 | 0.809 | 0.475 | 0.0010387 | 0.00019 | 0.0016666
25 | 4.868 | 4.865 | 9.733 | 0.671 | 0.809 | 0.475 | 0.0010387 | 0.00019 | 0.0016666
26 | 4.767 | 4.798 | 9.565 | 0.675 | 0.809 | 0.475 | 0.0009915 | 0.00019 | 0.0016189
27 | 4.761 | 4.801 | 9.562 | 0.675 | 0.814 | 0.475 | 0.0009915 | 0.00019 | 0.0016189
28 | 4.761 | 4.795 | 9.556 | 0.675 | 0.814 | 0.48 | 0.0009915 | 0.00019 | 0.0016189
29 | 4.761 | 4.697 | 9.458 | 0.675 | 0.814 | 0.48 | 0.0009915 | 0.00019 | 0.0016189
30 | 4.688 | 4.691 | 9.379 | 0.68 | 0.814 | 0.48 | 0.0009915 | 0.0001425 | 0.0016189
31 | 4.666 | 4.694 | 9.36 | 0.675 | 0.818 | 0.48 | 0.0009915 | 0.00019 | 0.0015713
32 | 4.669 | 4.697 | 9.366 | 0.675 | 0.818 | 0.48 | 0.0009915 | 0.00019 | 0.0015713
33 | 4.669 | 4.697 | 9.366 | 0.68 | 0.818 | 0.48 | 0.0009915 | 0.00019 | 0.0015713
34 | 4.804 | 4.779 | 9.583 | 0.69 | 0.823 | 0.48 | 0.0010859 | 0.00019 | 0.0016666
35 | 5.191 | 5.136 | 10.327 | 0.7 | 0.847 | 0.489 | 0.0010859 | 0.00019 | 0.0017142
36 | 5.466 | 5.423 | 10.889 | 0.733 | 0.891 | 0.537 | 0.0011804 | 0.00019 | 0.0019046
37 | 5.652 | 5.728 | 11.38 | 0.753 | 0.919 | 0.557 | 0.0011332 | 0.00019 | 0.001857
38 | 5.57 | 5.671 | 11.241 | 0.762 | 0.929 | 0.566 | 0.0011332 | 0.0002375 | 0.001857
39 | 5.527 | 5.597 | 11.124 | 0.782 | 0.948 | 0.576 | 0.0012276 | 0.0002375 | 0.0019999
40 | 6.009 | 5.957 | 11.966 | 0.815 | 0.987 | 0.609 | 0.0012276 | 0.0002375 | 0.0019999
41 | 6.208 | 6.244 | 12.452 | 0.844 | 1.021 | 0.629 | 0.0012276 | 0.0002375 | 0.0020951
42 | 6.4 | 6.562 | 12.962 | 0.868 | 1.045 | 0.653 | 0.001322 | 0.0002375 | 0.0021427
43 | 6.638 | 6.754 | 13.392 | 0.902 | 1.073 | 0.672 | 0.0013692 | 0.0002375 | 0.0022379
44 | 6.861 | 7.029 | 13.89 | 0.941 | 1.107 | 0.71 | 0.0014165 | 0.0002375 | 0.0022856
45 | 6.888 | 7.062 | 13.95 | 0.955 | 1.117 | 0.725 | 0.0014637 | 0.0002375 | 0.0022856
46 | 6.781 | 6.998 | 13.779 | 0.979 | 1.136 | 0.734 | 0.0015109 | 0.0002375 | 0.0023332
47 | 7.331 | 7.154 | 14.485 | 1.061 | 1.203 | 0.821 | 0.0016053 | 0.0002375 | 0.0023808
48 | 7.563 | 7.523 | 15.086 | 1.09 | 1.227 | 0.845 | 0.0016053 | 0.0002375 | 0.0023332
49 | 7.651 | 7.865 | 15.516 | 1.119 | 1.251 | 0.859 | 0.0016053 | 0.0002375 | 0.0023808
50 | 7.825 | 8.008 | 15.833 | 1.139 | 1.261 | 0.873 | 0.0016053 | 0.0002375 | 0.0023332
51 | 7.908 | 8.106 | 16.014 | 1.153 | 1.276 | 0.878 | 0.0016525 | 0.00019 | 0.0022856
52 | 7.975 | 8.195 | 16.17 | 1.163 | 1.285 | 0.888 | 0.0016998 | 0.00019 | 0.0022856
53 | 7.978 | 8.201 | 16.179 | 1.167 | 1.295 | 0.893 | 0.0016525 | 0.00019 | 0.0021903
54 | 7.892 | 8.198 | 16.09 | 1.172 | 1.3 | 0.897 | 0.0016525 | 0.00019 | 0.0020951
55 | 7.911 | 8.112 | 16.023 | 1.187 | 1.314 | 0.902 | 0.0016998 | 0.00019 | 0.0021427
56 | 8.161 | 8.28 | 16.441 | 1.206 | 1.333 | 0.912 | 0.001747 | 0.00019 | 0.0021427
57 | 8.439 | 8.561 | 17 | 1.23 | 1.362 | 0.94 | 0.0017942 | 0.00019 | 0.0020475
58 | 8.588 | 8.811 | 17.399 | 1.259 | 1.386 | 0.955 | 0.0018414 | 0.0002375 | 0.0020951
59 | 8.762 | 8.997 | 17.759 | 1.288 | 1.415 | 0.979 | 0.0018886 | 0.000285 | 0.0020951
60 | 8.915 | 9.153 | 18.068 | 1.341 | 1.454 | 1.041 | 0.0018886 | 0.0003325 | 0.0020951
61 | 9.077 | 9.336 | 18.413 | 1.36 | 1.478 | 1.065 | 0.0019358 | 0.0003325 | 0.0021427
62 | 9.016 | 9.321 | 18.337 | 1.37 | 1.492 | 1.075 | 0.0019831 | 0.0003801 | 0.0020951
63 | 9.086 | 9.312 | 18.398 | 1.409 | 1.526 | 1.108 | 0.0020775 | 0.0004276 | 0.0021903
64 | 9.62 | 9.55 | 19.17 | 1.457 | 1.569 | 1.161 | 0.0021247 | 0.0004751 | 0.0021903
65 | 9.83 | 9.876 | 19.706 | 1.486 | 1.603 | 1.19 | 0.0021719 | 0.0004751 | 0.0021903
66 | 9.867 | 10.087 | 19.954 | 1.505 | 1.622 | 1.209 | 0.0022191 | 0.0005226 | 0.0021903
67 | 9.794 | 10.093 | 19.887 | 1.515 | 1.627 | 1.219 | 0.0022191 | 0.0005226 | 0.0021903
68 | 9.776 | 10.035 | 19.811 | 1.52 | 1.632 | 1.224 | 0.0022191 | 0.0005226 | 0.0021903
69 | 9.687 | 9.998 | 19.685 | 1.52 | 1.636 | 1.228 | 0.0022191 | 0.0005226 | 0.0021427
70 | 9.678 | 9.919 | 19.597 | 1.524 | 1.641 | 1.228 | 0.0022191 | 0.0005226 | 0.0021427
71 | 9.681 | 9.904 | 19.585 | 1.524 | 1.641 | 1.233 | 0.0022191 | 0.0005226 | 0.0021427
72 | 9.65 | 9.904 | 19.554 | 1.524 | 1.641 | 1.233 | 0.0022191 | 0.0005701 | 0.0020951
73 | 9.586 | 9.901 | 19.487 | 1.529 | 1.641 | 1.238 | 0.0021719 | 0.0005226 | 0.0020951
74 | 9.58 | 9.864 | 19.444 | 1.529 | 1.646 | 1.233 | 0.0021719 | 0.0005226 | 0.0020951
75 | 9.577 | 9.797 | 19.374 | 1.529 | 1.646 | 1.233 | 0.0022191 | 0.0005226 | 0.0020951
76 | 9.574 | 9.794 | 19.368 | 1.529 | 1.646 | 1.238 | 0.0022191 | 0.0005226 | 0.0020951
77 | 9.574 | 9.794 | 19.368 | 1.534 | 1.646 | 1.238 | 0.0022191 | 0.0005226 | 0.0020475
78 | 9.577 | 9.794 | 19.371 | 1.534 | 1.646 | 1.238 | 0.0022191 | 0.0005226 | 0.0020475
79 | 9.479 | 9.797 | 19.276 | 1.534 | 1.646 | 1.238 | 0.0022191 | 0.0005226 | 0.0020475
80 | 9.479 | 9.8 | 19.279 | 1.534 | 1.646 | 1.238 | 0.0022191 | 0.0005226 | 0.0019999
81 | 9.483 | 9.715 | 19.198 | 1.534 | 1.646 | 1.238 | 0.0022191 | 0.0005226 | 0.0019999
82 | 9.483 | 9.702 | 19.185 | 1.534 | 1.646 | 1.238 | 0.0022191 | 0.0005226 | 0.0019999
83 | 9.479 | 9.702 | 19.181 | 1.534 | 1.651 | 1.238 | 0.0022191 | 0.0005226 | 0.0019522
84 | 9.479 | 9.699 | 19.178 | 1.534 | 1.651 | 1.238 | 0.0022191 | 0.0005226 | 0.0019999
85 | 9.721 | 9.76 | 19.481 | 1.592 | 1.699 | 1.281 | 0.002408 | 0.0005701 | 0.0020951
86 | 10.987 | 10.392 | 21.379 | 1.684 | 1.795 | 1.387 | 0.0025024 | 0.0006651 | 0.0021427
87 | 11.393 | 11.561 | 22.954 | 1.722 | 1.838 | 1.43 | 0.0024552 | 0.0007126 | 0.0020475
88 | 11.198 | 11.582 | 22.78 | 1.732 | 1.853 | 1.449 | 0.0024552 | 0.0006651 | 0.0020475
89 | 11.595 | 11.631 | 23.226 | 1.823 | 1.93 | 1.531 | 0.0026441 | 0.0007601 | 0.0020475
90 | 12.394 | 12.068 | 24.462 | 1.886 | 1.997 | 1.598 | 0.0026441 | 0.0008076 | 0.0020475
91 | 12.577 | 12.849 | 25.426 | 1.934 | 2.041 | 1.631 | 0.0027385 | 0.0008551 | 0.0021427
92 | 12.77 | 13.093 | 25.863 | 1.968 | 2.074 | 1.66 | 0.0027858 | 0.0009026 | 0.0021903
93 | 12.858 | 13.2 | 26.058 | 1.983 | 2.093 | 1.684 | 0.0026913 | 0.0009501 | 0.0021903
94 | 12.797 | 13.2 | 25.997 | 1.992 | 2.103 | 1.689 | 0.0026913 | 0.0009976 | 0.0022379
95 | 13.231 | 13.273 | 26.504 | 2.079 | 2.185 | 1.785 | 0.0028802 | 0.0011877 | 0.0023808
96 | 14.015 | 13.786 | 27.801 | 2.147 | 2.262 | 1.857 | 0.0028802 | 0.0012352 | 0.002476
97 | 14.271 | 14.473 | 28.744 | 2.233 | 2.31 | 1.929 | 0.002833 | 0.0012827 | 0.0023808
98 | 13.963 | 14.412 | 28.375 | 2.258 | 2.344 | 1.958 | 0.0026913 | -0.00019 | 0.006095
99 | 13.63 | 14.091 | 27.721 | 2.277 | 2.377 | 1.991 | 0.0027385 | -9.5e-05 | 0.01281
100 | 13.704 | 14.024 | 27.728 | 2.311 | 2.411 | 2.02 | 0.0027858 | -4.75e-05 | 0.016715
101 | 14.027 | 14.287 | 28.314 | 2.335 | 2.44 | 2.044 | 0.002833 | 0 | 0.019335
102 | 14.262 | 14.65 | 28.912 | 2.354 | 2.464 | 2.073 | 0.0028802 | 4.75e-05 | 0.021288
103 | 14.384 | 14.79 | 29.174 | 2.368 | 2.483 | 2.092 | 0.0029274 | 4.75e-05 | 0.022669
104 | 14.43 | 14.882 | 29.312 | 2.388 | 2.502 | 2.116 | 0.0029274 | 9.5e-05 | 0.023717
105 | 14.467 | 14.9 | 29.367 | 2.393 | 2.507 | 2.121 | 0.0029274 | 9.5e-05 | 0.024337
106 | 14.387 | 14.806 | 29.193 | 2.397 | 2.512 | 2.131 | 0.0029274 | 9.5e-05 | 0.024813
107 | 14.387 | 14.796 | 29.183 | 2.397 | 2.517 | 2.131 | 0.0029274 | 9.5e-05 | 0.025146
108 | 14.296 | 14.708 | 29.004 | 2.402 | 2.522 | 2.135 | 0.0029274 | 9.5e-05 | 0.025432
109 | 14.293 | 14.708 | 29.001 | 2.402 | 2.526 | 2.135 | 0.0029274 | 9.5e-05 | 0.025718
110 | 14.296 | 14.702 | 28.998 | 2.402 | 2.526 | 2.135 | 0.0029274 | 9.5e-05 | 0.025909
111 | 14.204 | 14.61 | 28.814 | 2.407 | 2.526 | 2.135 | 0.0029274 | 9.5e-05 | 0.026099
112 | 14.204 | 14.607 | 28.811 | 2.407 | 2.531 | 2.14 | 0.0029274 | 9.5e-05 | 0.026385
113 | 14.43 | 14.714 | 29.144 | 2.426 | 2.546 | 2.145 | 0.0029746 | 9.5e-05 | 0.027052
114 | 14.586 | 14.909 | 29.495 | 2.431 | 2.551 | 2.155 | 0.0029274 | 9.5e-05 | 0.027385
115 | 14.619 | 15.001 | 29.62 | 2.484 | 2.589 | 2.212 | 0.0030691 | 0.0001425 | 0.028672
116 | 15.211 | 15.285 | 30.496 | 2.523 | 2.628 | 2.25 | 0.0031163 | 0.0001425 | 0.030482
117 | 15.648 | 15.855 | 31.503 | 2.566 | 2.671 | 2.303 | 0.0032107 | 0.00019 | 0.03215
118 | 15.883 | 16.289 | 32.172 | 2.605 | 2.714 | 2.356 | 0.0032579 | 0.000285 | 0.03396
119 | 16.158 | 16.567 | 32.725 | 2.629 | 2.738 | 2.38 | 0.0032579 | 0.0003801 | 0.03539
120 | 16.106 | 16.524 | 32.63 | 2.639 | 2.748 | 2.394 | 0.0032579 | 0.0004276 | 0.036152
121 | 16.048 | 16.512 | 32.56 | 2.653 | 2.762 | 2.409 | 0.0033051 | 0.0004276 | 0.037057
122 | 16.405 | 16.615 | 33.02 | 2.696 | 2.806 | 2.452 | 0.0033996 | 0.0004751 | 0.038725
123 | 16.719 | 16.893 | 33.612 | 2.73 | 2.839 | 2.486 | 0.0034468 | 0.0005226 | 0.040107
124 | 16.908 | 17.278 | 34.186 | 2.754 | 2.863 | 2.514 | 0.003494 | 0.0005701 | 0.040917
125 | 16.991 | 17.449 | 34.44 | 2.774 | 2.883 | 2.534 | 0.003494 | 0.0006651 | 0.042061
126 | 17.18 | 17.583 | 34.763 | 2.798 | 2.907 | 2.558 | 0.0035412 | 0.0006651 | 0.043109
127 | 17.076 | 17.626 | 34.702 | 2.87 | 2.964 | 2.649 | 0.0035412 | 0.0007126 | 0.043538
128 | 17.168 | 17.61 | 34.778 | 2.889 | 2.984 | 2.678 | 0.0035412 | 0.0007601 | 0.04411
129 | 17.119 | 17.613 | 34.732 | 2.894 | 2.988 | 2.687 | 0.0035412 | 0.0007601 | 0.044539
130 | 17.137 | 17.613 | 34.75 | 2.914 | 3.012 | 2.697 | 0.0035885 | 0.0008076 | 0.045444
131 | 17.546 | 17.714 | 35.26 | 2.957 | 3.051 | 2.75 | 0.0036829 | 0.0008551 | 0.046874
132 | 17.94 | 18.163 | 36.103 | 2.991 | 3.085 | 2.778 | 0.0037301 | 0.0009501 | 0.048542
133 | 18.114 | 18.618 | 36.732 | 3.02 | 3.113 | 2.812 | 0.0037773 | 0.0010927 | 0.05021
134 | 18.294 | 18.789 | 37.083 | 3.053 | 3.147 | 2.841 | 0.0038245 | 0.0011877 | 0.052307
135 | 18.483 | 18.978 | 37.461 | 3.078 | 3.171 | 2.869 | 0.0038245 | 0.0012827 | 0.054023
136 | 18.596 | 19.079 | 37.675 | 3.092 | 3.186 | 2.884 | 0.0038245 | 0.0013777 | 0.055596
137 | 18.59 | 19.1 | 37.69 | 3.102 | 3.195 | 2.898 | 0.0038245 | 0.0014252 | 0.05655
138 | 18.511 | 19.014 | 37.525 | 3.121 | 3.215 | 2.908 | 0.0038245 | 0.0014727 | 0.057932
139 | 18.88 | 19.146 | 38.026 | 3.164 | 3.248 | 2.946 | 0.003919 | 0.0015677 | 0.059839
140 | 19.109 | 19.411 | 38.52 | 3.193 | 3.282 | 2.975 | 0.003919 | 0.0016627 | 0.062937
141 | 19.271 | 19.704 | 38.975 | 3.217 | 3.301 | 2.999 | 0.0038718 | 0.0017578 | 0.064892
142 | 19.304 | 19.808 | 39.112 | 3.232 | 3.32 | 3.013 | 0.0038718 | 0.0018528 | 0.06575
143 | 19.396 | 19.903 | 39.299 | 3.246 | 3.325 | 3.028 | 0.0038718 | 0.0019478 | 0.066751
144 | 19.307 | 19.823 | 39.13 | 3.246 | 3.335 | 3.033 | 0.0038718 | 0.0019953 | 0.067514
145 | 19.298 | 19.802 | 39.1 | 3.251 | 3.34 | 3.037 | 0.0038718 | 0.0020428 | 0.068134
146 | 19.207 | 19.805 | 39.012 | 3.251 | 3.34 | 3.042 | 0.0038718 | 0.0020428 | 0.068658
147 | 19.207 | 19.719 | 38.926 | 3.256 | 3.344 | 3.042 | 0.0038718 | 0.0020903 | 0.069088
148 | 19.213 | 19.713 | 38.926 | 3.261 | 3.349 | 3.042 | 0.0038718 | 0.0021378 | 0.069803
149 | 19.393 | 19.89 | 39.283 | 3.275 | 3.364 | 3.052 | 0.003919 | 0.0021378 | 0.070661
150 | 19.509 | 20.077 | 39.586 | 3.285 | 3.373 | 3.066 | 0.003919 | 0.0021853 | 0.071281
151 | 19.512 | 20.052 | 39.564 | 3.29 | 3.378 | 3.076 | 0.003919 | 0.0022328 | 0.071615
152 | 19.509 | 20.009 | 39.518 | 3.304 | 3.388 | 3.081 | 0.0039662 | 0.0022328 | 0.072473
153 | 19.863 | 20.217 | 40.08 | 3.338 | 3.421 | 3.124 | 0.0040134 | 0.0023279 | 0.074094
154 | 20.153 | 20.504 | 40.657 | 3.362 | 3.445 | 3.143 | 0.0040606 | 0.0023754 | 0.075286
155 | 20.342 | 20.888 | 41.23 | 3.386 | 3.47 | 3.167 | 0.0040606 | 0.0024229 | 0.076288
156 | 20.482 | 21.004 | 41.486 | 3.396 | 3.479 | 3.181 | 0.0040606 | 0.0024704 | 0.077051
157 | 20.513 | 21.053 | 41.566 | 3.41 | 3.494 | 3.191 | 0.0040606 | 0.0025179 | 0.077671
158 | 20.559 | 21.114 | 41.673 | 3.42 | 3.503 | 3.201 | 0.0040606 | 0.0025179 | 0.078338
159 | 20.617 | 21.126 | 41.743 | 3.425 | 3.513 | 3.21 | 0.0040606 | 0.0025654 | 0.078958
160 | 20.614 | 21.215 | 41.829 | 3.439 | 3.522 | 3.22 | 0.0040606 | 0.0026129 | 0.079578
161 | 20.699 | 21.264 | 41.963 | 3.454 | 3.537 | 3.229 | 0.0040606 | 0.0027079 | 0.080293
162 | 20.788 | 21.31 | 42.098 | 3.468 | 3.546 | 3.239 | 0.0040606 | 0.0028029 | 0.081009
163 | 20.803 | 21.398 | 42.201 | 3.473 | 3.551 | 3.244 | 0.0040606 | 0.002898 | 0.081676
164 | 20.803 | 21.34 | 42.143 | 3.478 | 3.561 | 3.253 | 0.0040606 | 0.002993 | 0.082344
165 | 21.087 | 21.447 | 42.534 | 3.531 | 3.609 | 3.297 | 0.0041551 | 0.003088 | 0.084204
166 | 21.551 | 21.734 | 43.285 | 3.579 | 3.652 | 3.349 | 0.0042023 | 0.003183 | 0.086017
167 | 21.807 | 22.265 | 44.072 | 3.603 | 3.681 | 3.378 | 0.0042495 | 0.0032305 | 0.087495
168 | 21.957 | 22.524 | 44.481 | 3.627 | 3.705 | 3.402 | 0.0042495 | 0.003278 | 0.088783
169 | 22.033 | 22.619 | 44.652 | 3.647 | 3.725 | 3.421 | 0.0042495 | 0.0033731 | 0.089832
170 | 22.121 | 22.704 | 44.825 | 3.661 | 3.734 | 3.44 | 0.0042495 | 0.0034206 | 0.090596
171 | 22.03 | 22.631 | 44.661 | 3.666 | 3.739 | 3.445 | 0.0042495 | 0.0035156 | 0.09112
172 | 22.048 | 22.634 | 44.682 | 3.695 | 3.768 | 3.474 | 0.004344 | 0.0036581 | 0.092694
173 | 22.616 | 23.007 | 45.623 | 3.762 | 3.835 | 3.556 | 0.0044384 | 0.0038481 | 0.095223
174 | 22.988 | 23.501 | 46.489 | 3.801 | 3.874 | 3.594 | 0.0044856 | 0.0042282 | 0.096892
175 | 23.266 | 23.834 | 47.1 | 3.849 | 3.917 | 3.637 | 0.0044856 | 0.0047508 | 0.098467
176 | 23.382 | 23.947 | 47.329 | 3.869 | 3.941 | 3.656 | 0.0044856 | 0.0051784 | 0.099803
177 | 23.422 | 24.02 | 47.442 | 3.888 | 3.96 | 3.676 | 0.0045328 | 0.0054635 | 0.10114
178 | 23.525 | 24.084 | 47.609 | 3.902 | 3.975 | 3.69 | 0.0045328 | 0.0057011 | 0.10204
179 | 23.528 | 24.121 | 47.649 | 3.912 | 3.984 | 3.7 | 0.0045328 | 0.0059386 | 0.10309
180 | 23.818 | 24.203 | 48.021 | 3.97 | 4.042 | 3.762 | 0.0046273 | 0.0062237 | 0.10529
181 | 24.227 | 24.511 | 48.738 | 4.018 | 4.09 | 3.81 | 0.0046745 | 0.0066038 | 0.10748
182 | 24.496 | 25.021 | 49.517 | 4.052 | 4.124 | 3.844 | 0.0047217 | 0.0069839 | 0.1093
183 | 24.615 | 25.201 | 49.816 | 4.071 | 4.138 | 3.863 | 0.0047217 | 0.0072215 | 0.11025
184 | 24.533 | 25.207 | 49.74 | 4.076 | 4.143 | 3.868 | 0.0047217 | 0.007459 | 0.11082
185 | 24.52 | 25.119 | 49.639 | 4.076 | 4.148 | 3.872 | 0.0047217 | 0.0076016 | 0.11125
186 | 24.435 | 25.119 | 49.554 | 4.081 | 4.153 | 3.872 | 0.0047217 | 0.0076966 | 0.11164
187 | 24.475 | 25.097 | 49.572 | 4.09 | 4.158 | 3.877 | 0.0047217 | 0.0077916 | 0.11254
188 | 24.612 | 25.21 | 49.822 | 4.1 | 4.172 | 3.887 | 0.0047217 | 0.0078866 | 0.1134
189 | 24.627 | 25.219 | 49.846 | 4.105 | 4.172 | 3.892 | 0.0047217 | 0.0079342 | 0.11393
190 | 24.618 | 25.216 | 49.834 | 4.139 | 4.196 | 3.906 | 0.0048161 | 0.0080292 | 0.11545
191 | 25.122 | 25.403 | 50.525 | 4.206 | 4.254 | 3.988 | 0.0049106 | 0.0082192 | 0.11808
192 | 25.579 | 25.903 | 51.482 | 4.24 | 4.287 | 4.026 | 0.0049578 | 0.0083618 | 0.11984
193 | 25.766 | 26.352 | 52.118 | 4.274 | 4.326 | 4.06 | 0.0049578 | 0.0085043 | 0.12161
194 | 25.949 | 26.587 | 52.536 | 4.303 | 4.36 | 4.093 | 0.005005 | 0.0086944 | 0.12299
195 | 26.095 | 26.736 | 52.831 | 4.322 | 4.379 | 4.117 | 0.005005 | 0.0088844 | 0.12419
196 | 26.129 | 26.819 | 52.948 | 4.336 | 4.398 | 4.131 | 0.005005 | 0.0090745 | 0.12495
197 | 26.132 | 26.825 | 52.957 | 4.341 | 4.403 | 4.136 | 0.005005 | 0.009217 | 0.12509
198 | 26.187 | 26.828 | 53.015 | 4.409 | 4.461 | 4.203 | 0.0050995 | 0.0094071 | 0.12705
199 | 26.834 | 27.084 | 53.918 | 4.472 | 4.518 | 4.271 | 0.0051939 | 0.0096922 | 0.12963
200 | 27.212 | 27.618 | 54.83 | 4.51 | 4.557 | 4.309 | 0.0052411 | 0.01012 | 0.13125
201 | 27.399 | 28.07 | 55.469 | 4.544 | 4.595 | 4.343 | 0.0053356 | 0.012448 | 0.13254
202 | 27.515 | 28.171 | 55.686 | 4.563 | 4.615 | 4.362 | 0.0053828 | 0.013303 | 0.13364
203 | 27.521 | 28.207 | 55.728 | 4.573 | 4.624 | 4.371 | 0.0053828 | 0.013303 | 0.13416
204 | 27.441 | 28.174 | 55.615 | 4.578 | 4.629 | 4.376 | 0.0053828 | 0.013589 | 0.1345
205 | 27.655 | 28.22 | 55.875 | 4.636 | 4.677 | 4.439 | 0.0055244 | 0.014064 | 0.13674
206 | 28.168 | 28.497 | 56.665 | 4.684 | 4.716 | 4.487 | 0.0056189 | 0.014729 | 0.13832
207 | 28.36 | 28.931 | 57.291 | 4.718 | 4.749 | 4.52 | 0.0057133 | 0.015394 | 0.13951
208 | 28.629 | 29.294 | 57.923 | 4.756 | 4.778 | 4.559 | 0.0058078 | 0.01644 | 0.14037
209 | 28.803 | 29.456 | 58.259 | 4.785 | 4.807 | 4.587 | 0.0059022 | 0.01739 | 0.14176
210 | 28.922 | 29.593 | 58.515 | 4.804 | 4.826 | 4.607 | 0.0059967 | 0.017961 | 0.14305
211 | 28.909 | 29.611 | 58.52 | 4.814 | 4.831 | 4.616 | 0.0060911 | 0.018483 | 0.1439
212 | 28.897 | 29.611 | 58.508 | 4.853 | 4.87 | 4.655 | 0.0063272 | 0.018864 | 0.14548
213 | 29.294 | 29.746 | 59.04 | 4.877 | 4.898 | 4.679 | 0.0071772 | 0.018911 | 0.14672
214 | 29.331 | 29.947 | 59.278 | 4.901 | 4.937 | 4.707 | 0.02418 | 0.020194 | 0.14983
215 | 29.178 | 29.929 | 59.107 | 4.91 | 4.961 | 4.731 | 0.034573 | 0.028179 | 0.15069
216 | 29.096 | 29.84 | 58.936 | 4.92 | 4.971 | 4.736 | 0.039157 | 0.031031 | 0.15121
217 | 29.05 | 29.743 | 58.793 | 4.92 | 4.975 | 4.741 | 0.041614 | 0.03241 | 0.15159
218 | 29.034 | 29.727 | 58.761 | 4.925 | 4.98 | 4.746 | 0.043079 | 0.033218 | 0.15183
219 | 28.943 | 29.724 | 58.667 | 4.925 | 4.985 | 4.746 | 0.044071 | 0.033693 | 0.15198
220 | 28.934 | 29.7 | 58.634 | 4.925 | 4.985 | 4.75 | 0.044874 | 0.034121 | 0.15212
221 | 28.928 | 29.614 | 58.542 | 4.93 | 4.985 | 4.75 | 0.045583 | 0.034406 | 0.15226
222 | 28.928 | 29.611 | 58.539 | 4.935 | 4.995 | 4.75 | 0.046245 | 0.034786 | 0.15274
223 | 29.111 | 29.758 | 58.869 | 4.954 | 5.014 | 4.77 | 0.047001 | 0.035214 | 0.15341
224 | 29.309 | 30.027 | 59.336 | 4.968 | 5.033 | 4.784 | 0.047804 | 0.03569 | 0.15393
225 | 29.437 | 30.216 | 59.653 | 4.988 | 5.048 | 4.794 | 0.048608 | 0.03626 | 0.1547
226 | 29.682 | 30.39 | 60.072 | 5.007 | 5.067 | 4.813 | 0.049364 | 0.036736 | 0.15532
227 | 29.746 | 30.518 | 60.264 | 5.012 | 5.072 | 4.822 | 0.049931 | 0.037116 | 0.1556
228 | 29.746 | 30.484 | 60.23 | 5.017 | 5.077 | 4.827 | 0.050404 | 0.037401 | 0.15575
229 | 29.764 | 30.451 | 60.215 | 5.06 | 5.115 | 4.875 | 0.051254 | 0.037972 | 0.15723
230 | 30.344 | 30.716 | 61.06 | 5.128 | 5.182 | 4.947 | 0.052861 | 0.039398 | 0.15966
231 | 30.896 | 31.22 | 62.116 | 5.166 | 5.221 | 4.986 | 0.054658 | 0.040729 | 0.16129
232 | 31.089 | 31.843 | 62.932 | 5.2 | 5.255 | 5.024 | 0.056359 | 0.041965 | 0.16258
233 | 31.275 | 31.959 | 63.234 | 5.224 | 5.279 | 5.053 | 0.057825 | 0.042821 | 0.16368
234 | 31.421 | 32.151 | 63.572 | 5.248 | 5.303 | 5.077 | 0.059101 | 0.043534 | 0.16482
235 | 31.54 | 32.303 | 63.843 | 5.272 | 5.322 | 5.096 | 0.060188 | 0.04401 | 0.16568
236 | 31.595 | 32.334 | 63.929 | 5.282 | 5.327 | 5.11 | 0.061086 | 0.044485 | 0.16611
237 | 31.552 | 32.334 | 63.886 | 5.287 | 5.332 | 5.115 | 0.061843 | 0.044771 | 0.16635
238 | 31.458 | 32.245 | 63.703 | 5.292 | 5.336 | 5.12 | 0.062457 | 0.045056 | 0.16659
239 | 31.635 | 32.361 | 63.996 | 5.345 | 5.389 | 5.173 | 0.063686 | 0.045912 | 0.16865
240 | 32.123 | 32.712 | 64.835 | 5.388 | 5.428 | 5.221 | 0.065057 | 0.046768 | 0.17027
241 | 32.425 | 33.131 | 65.556 | 5.436 | 5.466 | 5.264 | 0.066759 | 0.047861 | 0.17223
242 | 32.691 | 33.454 | 66.145 | 5.465 | 5.49 | 5.293 | 0.068225 | 0.048813 | 0.17361
243 | 32.877 | 33.604 | 66.481 | 5.489 | 5.514 | 5.321 | 0.069738 | 0.049716 | 0.17481
244 | 32.947 | 33.72 | 66.667 | 5.504 | 5.529 | 5.336 | 0.071298 | 0.050429 | 0.17538
245 | 32.953 | 33.717 | 66.67 | 5.509 | 5.534 | 5.345 | 0.072433 | 0.050762 | 0.17567
246 | 32.95 | 33.649 | 66.599 | 5.557 | 5.577 | 5.393 | 0.073946 | 0.051666 | 0.17763
247 | 33.555 | 34.113 | 67.668 | 5.624 | 5.644 | 5.47 | 0.076169 | 0.052902 | 0.18054
248 | 33.939 | 34.672 | 68.611 | 5.648 | 5.668 | 5.499 | 0.077871 | 0.053568 | 0.18188
249 | 34.037 | 34.8 | 68.837 | 5.663 | 5.688 | 5.513 | 0.079148 | 0.054091 | 0.18274
250 | 34.043 | 34.815 | 68.858 | 5.677 | 5.697 | 5.523 | 0.080188 | 0.054519 | 0.18336
251 | 34.04 | 34.815 | 68.855 | 5.682 | 5.707 | 5.528 | 0.080992 | 0.054757 | 0.1837
252 | 33.951 | 34.763 | 68.714 | 5.687 | 5.712 | 5.533 | 0.081654 | 0.054995 | 0.18389
253 | 33.909 | 34.727 | 68.636 | 5.687 | 5.712 | 5.537 | 0.08208 | 0.055137 | 0.18398
254 | 33.854 | 34.654 | 68.508 | 5.692 | 5.716 | 5.537 | 0.082411 | 0.055232 | 0.18408
255 | 33.857 | 34.635 | 68.492 | 5.692 | 5.716 | 5.542 | 0.082695 | 0.055328 | 0.18417
256 | 33.768 | 34.638 | 68.406 | 5.697 | 5.716 | 5.542 | 0.083026 | 0.055375 | 0.18422
257 | 33.884 | 34.632 | 68.516 | 5.721 | 5.74 | 5.561 | 0.083735 | 0.055898 | 0.18542
258 | 34.208 | 34.937 | 69.145 | 5.75 | 5.765 | 5.595 | 0.084397 | 0.056231 | 0.18628
259 | 34.388 | 35.154 | 69.542 | 5.774 | 5.784 | 5.614 | 0.085107 | 0.056659 | 0.18728
260 | 34.525 | 35.328 | 69.853 | 5.793 | 5.803 | 5.638 | 0.085721 | 0.056992 | 0.18809
261 | 34.647 | 35.481 | 70.128 | 5.832 | 5.827 | 5.662 | 0.086336 | 0.057325 | 0.18876
262 | 34.708 | 35.523 | 70.231 | 5.866 | 5.856 | 5.705 | 0.086857 | 0.057563 | 0.18924
263 | 34.788 | 35.529 | 70.317 | 5.89 | 5.87 | 5.725 | 0.087282 | 0.057801 | 0.18986
264 | 34.858 | 35.652 | 70.51 | 5.904 | 5.885 | 5.739 | 0.087755 | 0.057991 | 0.19039
265 | 34.956 | 35.737 | 70.693 | 5.919 | 5.894 | 5.753 | 0.088181 | 0.058134 | 0.19077
266 | 34.965 | 35.737 | 70.702 | 5.923 | 5.899 | 5.758 | 0.088512 | 0.058229 | 0.19096
267 | 34.864 | 35.734 | 70.598 | 5.928 | 5.904 | 5.763 | 0.088796 | 0.058324 | 0.1911
268 | 34.852 | 35.642 | 70.494 | 5.933 | 5.904 | 5.768 | 0.089127 | 0.058419 | 0.19139
269 | 35.038 | 35.74 | 70.778 | 5.981 | 5.952 | 5.821 | 0.089978 | 0.05918 | 0.1933
270 | 35.526 | 36.131 | 71.657 | 6.126 | 6.063 | 6.022 | 0.09135 | 0.059989 | 0.1956
271 | 35.365 | 36.222 | 71.587 | 6.155 | 6.082 | 6.036 | 0.091728 | 0.059941 | 0.19555
272 | 34.989 | 35.978 | 70.967 | 6.232 | 6.121 | 6.113 | 0.091776 | 0.059798 | 0.19517
273 | 34.956 | 35.74 | 70.696 | 6.242 | 6.125 | 6.118 | 0.09206 | 0.059798 | 0.19531
274 | 35.038 | 35.78 | 70.818 | 6.256 | 6.14 | 6.132 | 0.092485 | 0.059941 | 0.19569
275 | 35.069 | 35.862 | 70.931 | 6.266 | 6.149 | 6.142 | 0.092911 | 0.060084 | 0.19612
276 | 35.163 | 35.951 | 71.114 | 6.276 | 6.159 | 6.152 | 0.093431 | 0.060226 | 0.1966
277 | 35.255 | 36.03 | 71.285 | 6.29 | 6.174 | 6.161 | 0.093904 | 0.060417 | 0.19713
278 | 35.346 | 36.122 | 71.468 | 6.3 | 6.183 | 6.176 | 0.094425 | 0.060607 | 0.1977
279 | 35.383 | 36.213 | 71.596 | 6.304 | 6.188 | 6.18 | 0.094851 | 0.060702 | 0.19794
280 | 35.346 | 36.216 | 71.562 | 6.309 | 6.188 | 6.185 | 0.095182 | 0.060797 | 0.19813
281 | 35.355 | 36.149 | 71.504 | 6.329 | 6.207 | 6.2 | 0.095749 | 0.061178 | 0.19918
282 | 35.777 | 36.296 | 72.073 | 6.367 | 6.246 | 6.243 | 0.096695 | 0.061796 | 0.20105
283 | 36.176 | 36.628 | 72.804 | 6.396 | 6.275 | 6.272 | 0.097594 | 0.062319 | 0.20253
284 | 36.344 | 37.111 | 73.455 | 6.415 | 6.294 | 6.296 | 0.098398 | 0.062747 | 0.20353
285 | 36.466 | 37.22 | 73.686 | 6.43 | 6.308 | 6.31 | 0.099155 | 0.063128 | 0.20435
286 | 36.552 | 37.327 | 73.879 | 6.444 | 6.327 | 6.329 | 0.099865 | 0.063413 | 0.20506
287 | 36.585 | 37.394 | 73.979 | 6.459 | 6.337 | 6.339 | 0.10048 | 0.063699 | 0.20568
288 | 36.659 | 37.48 | 74.139 | 6.473 | 6.352 | 6.353 | 0.1011 | 0.063984 | 0.20631
289 | 36.695 | 37.523 | 74.218 | 6.478 | 6.356 | 6.363 | 0.10143 | 0.064174 | 0.20659
290 | 36.65 | 37.523 | 74.173 | 6.483 | 6.361 | 6.368 | 0.1018 | 0.064269 | 0.20678
291 | 36.674 | 37.455 | 74.129 | 6.507 | 6.38 | 6.382 | 0.10242 | 0.064745 | 0.20793
292 | 37.156 | 37.764 | 74.92 | 6.555 | 6.429 | 6.444 | 0.1036 | 0.065697 | 0.21018
293 | 37.486 | 38.228 | 75.714 | 6.584 | 6.467 | 6.483 | 0.10469 | 0.066363 | 0.21166
294 | 37.684 | 38.423 | 76.107 | 6.608 | 6.491 | 6.512 | 0.10559 | 0.066838 | 0.21271
295 | 37.776 | 38.572 | 76.348 | 6.628 | 6.51 | 6.531 | 0.10644 | 0.067124 | 0.21367
296 | 37.91 | 38.658 | 76.568 | 6.652 | 6.53 | 6.555 | 0.10725 | 0.067457 | 0.21463
297 | 37.962 | 38.737 | 76.699 | 6.666 | 6.544 | 6.579 | 0.108 | 0.06779 | 0.21539
298 | 38.047 | 38.82 | 76.867 | 6.681 | 6.558 | 6.593 | 0.10871 | 0.068027 | 0.21606
299 | 38.05 | 38.908 | 76.958 | 6.695 | 6.568 | 6.603 | 0.10938 | 0.068313 | 0.21668
300 | 38.115 | 38.923 | 77.038 | 6.705 | 6.578 | 6.612 | 0.10994 | 0.068455 | 0.21702
301 | 38.078 | 38.93 | 77.008 | 6.71 | 6.582 | 6.622 | 0.11037 | 0.068598 | 0.21726
302 | 38.185 | 38.939 | 77.124 | 6.739 | 6.611 | 6.646 | 0.11117 | 0.069074 | 0.21869
303 | 38.539 | 39.097 | 77.636 | 6.772 | 6.645 | 6.689 | 0.11212 | 0.06974 | 0.22036
304 | 38.783 | 39.491 | 78.274 | 6.796 | 6.669 | 6.718 | 0.11316 | 0.070263 | 0.2217
305 | 38.966 | 39.735 | 78.701 | 6.816 | 6.688 | 6.742 | 0.11401 | 0.070644 | 0.22261
306 | 38.969 | 39.827 | 78.796 | 6.825 | 6.693 | 6.751 | 0.11468 | 0.070929 | 0.22304
307 | 38.963 | 39.827 | 78.79 | 6.83 | 6.703 | 6.761 | 0.1152 | 0.071072 | 0.22338
308 | 38.957 | 39.757 | 78.714 | 6.835 | 6.708 | 6.766 | 0.11567 | 0.07112 | 0.22357
309 | 38.862 | 39.723 | 78.585 | 6.84 | 6.708 | 6.766 | 0.11605 | 0.071215 | 0.22376
310 | 38.853 | 39.68 | 78.533 | 6.845 | 6.708 | 6.771 | 0.11643 | 0.071262 | 0.2239
311 | 38.859 | 39.635 | 78.494 | 6.845 | 6.712 | 6.775 | 0.11676 | 0.07131 | 0.22414
312 | 38.868 | 39.659 | 78.527 | 6.854 | 6.722 | 6.78 | 0.11714 | 0.0715 | 0.22457
313 | 38.972 | 39.757 | 78.729 | 6.864 | 6.727 | 6.785 | 0.11756 | 0.07169 | 0.22505
314 | 39.055 | 39.839 | 78.894 | 6.874 | 6.741 | 6.795 | 0.11799 | 0.071881 | 0.22553
315 | 39.076 | 39.928 | 79.004 | 6.878 | 6.746 | 6.804 | 0.11837 | 0.072071 | 0.22586
316 | 39.07 | 39.931 | 79.001 | 6.888 | 6.751 | 6.814 | 0.1187 | 0.072214 | 0.2262
317 | 39.061 | 39.925 | 78.986 | 6.893 | 6.756 | 6.819 | 0.11898 | 0.072309 | 0.22644
318 | 39.055 | 39.922 | 78.977 | 6.893 | 6.76 | 6.823 | 0.11927 | 0.072356 | 0.22658
319 | 39.055 | 39.922 | 78.977 | 6.898 | 6.76 | 6.828 | 0.11955 | 0.072499 | 0.22687
320 | 39.216 | 39.928 | 79.144 | 6.931 | 6.794 | 6.857 | 0.12026 | 0.073023 | 0.2283
321 | 39.586 | 40.16 | 79.746 | 6.96 | 6.823 | 6.895 | 0.12106 | 0.073498 | 0.22979
322 | 39.833 | 40.575 | 80.408 | 6.985 | 6.847 | 6.924 | 0.12182 | 0.073974 | 0.23113
323 | 39.976 | 40.758 | 80.734 | 6.999 | 6.862 | 6.943 | 0.12234 | 0.074212 | 0.23175
324 | 39.982 | 40.752 | 80.734 | 7.004 | 6.866 | 6.953 | 0.12277 | 0.074402 | 0.23218
325 | 40.05 | 40.828 | 80.878 | 7.018 | 6.886 | 6.967 | 0.12334 | 0.074783 | 0.23313
326 | 40.166 | 40.88 | 81.046 | 7.033 | 6.9 | 6.987 | 0.1239 | 0.075116 | 0.2339
327 | 40.242 | 41.005 | 81.247 | 7.052 | 6.914 | 7.001 | 0.12457 | 0.075449 | 0.23481
328 | 40.364 | 41.142 | 81.506 | 7.067 | 6.934 | 7.02 | 0.12513 | 0.075734 | 0.23562
329 | 40.459 | 41.292 | 81.751 | 7.086 | 6.953 | 7.044 | 0.12575 | 0.076067 | 0.23643
330 | 40.559 | 41.335 | 81.894 | 7.095 | 6.963 | 7.059 | 0.12622 | 0.076258 | 0.23696
331 | 40.572 | 41.341 | 81.913 | 7.1 | 6.967 | 7.063 | 0.1266 | 0.076353 | 0.23725
332 | 40.489 | 41.347 | 81.836 | 7.105 | 6.972 | 7.068 | 0.12693 | 0.0764 | 0.23739
333 | 40.486 | 41.347 | 81.833 | 7.11 | 6.977 | 7.073 | 0.12722 | 0.076448 | 0.23754
334 | 40.483 | 41.271 | 81.754 | 7.12 | 6.987 | 7.078 | 0.12769 | 0.076734 | 0.23825
335 | 40.816 | 41.399 | 82.215 | 7.163 | 7.025 | 7.135 | 0.12864 | 0.077352 | 0.24012
336 | 41.115 | 41.585 | 82.7 | 7.192 | 7.059 | 7.174 | 0.12954 | 0.077923 | 0.24179
337 | 41.393 | 42.116 | 83.509 | 7.216 | 7.083 | 7.202 | 0.13039 | 0.078447 | 0.24299
338 | 41.545 | 42.339 | 83.884 | 7.245 | 7.112 | 7.231 | 0.13134 | 0.078922 | 0.24433
339 | 41.753 | 42.522 | 84.275 | 7.264 | 7.141 | 7.26 | 0.13228 | 0.079351 | 0.24543
340 | 41.911 | 42.702 | 84.613 | 7.288 | 7.165 | 7.289 | 0.13318 | 0.079779 | 0.24639
341 | 42 | 42.806 | 84.806 | 7.308 | 7.179 | 7.308 | 0.13399 | 0.080112 | 0.24725
342 | 42.085 | 42.845 | 84.93 | 7.317 | 7.189 | 7.318 | 0.1346 | 0.080302 | 0.24777
343 | 42.04 | 42.845 | 84.885 | 7.327 | 7.194 | 7.322 | 0.13508 | 0.080397 | 0.24806
344 | 41.985 | 42.842 | 84.827 | 7.346 | 7.213 | 7.332 | 0.13583 | 0.080921 | 0.2494
345 | 42.494 | 43.105 | 85.599 | 7.409 | 7.285 | 7.428 | 0.1374 | 0.08192 | 0.25251
346 | 42.913 | 43.554 | 86.467 | 7.452 | 7.333 | 7.476 | 0.13882 | 0.082634 | 0.25481
347 | 43.099 | 43.874 | 86.973 | 7.481 | 7.357 | 7.51 | 0.14 | 0.083157 | 0.25663
348 | 43.282 | 44.069 | 87.351 | 7.51 | 7.386 | 7.538 | 0.14128 | 0.083728 | 0.25825
349 | 43.37 | 44.164 | 87.534 | 7.53 | 7.4 | 7.558 | 0.14246 | 0.084156 | 0.25945
350 | 43.379 | 44.237 | 87.616 | 7.539 | 7.42 | 7.577 | 0.14355 | 0.08449 | 0.26036
351 | 43.404 | 44.246 | 87.65 | 7.554 | 7.429 | 7.586 | 0.1445 | 0.084823 | 0.26089
352 | 43.392 | 44.249 | 87.641 | 7.559 | 7.434 | 7.591 | 0.14521 | 0.084918 | 0.26117
353 | 43.34 | 44.194 | 87.534 | 7.568 | 7.439 | 7.596 | 0.14582 | 0.085061 | 0.26151
354 | 43.523 | 44.265 | 87.788 | 7.612 | 7.482 | 7.639 | 0.14729 | 0.085917 | 0.2639
355 | 43.95 | 44.616 | 88.566 | 7.645 | 7.516 | 7.673 | 0.14862 | 0.086488 | 0.26548
356 | 44.069 | 44.817 | 88.886 | 7.66 | 7.53 | 7.692 | 0.14971 | 0.086869 | 0.26644
357 | 44.069 | 44.918 | 88.987 | 7.669 | 7.54 | 7.702 | 0.15061 | 0.087059 | 0.26687
358 | 44.048 | 44.842 | 88.89 | 7.674 | 7.545 | 7.702 | 0.15132 | 0.087202 | 0.26711
359 | 43.978 | 44.835 | 88.813 | 7.679 | 7.55 | 7.706 | 0.15193 | 0.087345 | 0.26725
360 | 43.932 | 44.762 | 88.694 | 7.684 | 7.55 | 7.711 | 0.1525 | 0.087488 | 0.2674
361 | 43.892 | 44.747 | 88.639 | 7.689 | 7.554 | 7.711 | 0.15307 | 0.087678 | 0.26778
362 | 43.99 | 44.762 | 88.752 | 7.698 | 7.569 | 7.721 | 0.15378 | 0.088011 | 0.26845
363 | 44.081 | 44.909 | 88.99 | 7.713 | 7.583 | 7.74 | 0.15444 | 0.088249 | 0.26912
364 | 44.17 | 44.994 | 89.164 | 7.727 | 7.598 | 7.754 | 0.15511 | 0.088535 | 0.26969
365 | 44.197 | 45.031 | 89.228 | 7.742 | 7.607 | 7.774 | 0.15572 | 0.088773 | 0.27027
366 | 44.268 | 45.107 | 89.375 | 7.747 | 7.617 | 7.778 | 0.15624 | 0.088963 | 0.2707
367 | 44.268 | 45.128 | 89.396 | 7.756 | 7.627 | 7.788 | 0.15681 | 0.089248 | 0.27123
368 | 44.368 | 45.223 | 89.591 | 7.766 | 7.631 | 7.793 | 0.15728 | 0.089391 | 0.27156
369 | 44.374 | 45.238 | 89.612 | 7.771 | 7.636 | 7.798 | 0.15766 | 0.089486 | 0.27175
370 | 44.286 | 45.15 | 89.436 | 7.776 | 7.636 | 7.802 | 0.15804 | 0.089581 | 0.27185
371 | 44.289 | 45.15 | 89.439 | 7.79 | 7.655 | 7.807 | 0.15871 | 0.090105 | 0.27314
372 | 44.826 | 45.455 | 90.281 | 7.853 | 7.718 | 7.898 | 0.16017 | 0.091057 | 0.27601
373 | 45.241 | 45.949 | 91.19 | 7.882 | 7.752 | 7.937 | 0.16131 | 0.09158 | 0.27759
374 | 45.373 | 46.133 | 91.506 | 7.906 | 7.781 | 7.965 | 0.16226 | 0.092009 | 0.27874
375 | 45.495 | 46.285 | 91.78 | 7.93 | 7.805 | 7.989 | 0.16321 | 0.092437 | 0.27994
376 | 45.638 | 46.41 | 92.048 | 7.954 | 7.824 | 8.018 | 0.1642 | 0.092913 | 0.28123
377 | 45.815 | 46.563 | 92.378 | 7.978 | 7.848 | 8.042 | 0.16534 | 0.093437 | 0.28252
378 | 45.962 | 46.749 | 92.711 | 7.997 | 7.872 | 8.061 | 0.16657 | 0.093912 | 0.28377
379 | 46.081 | 46.856 | 92.937 | 8.017 | 7.886 | 8.081 | 0.16761 | 0.094246 | 0.28478
380 | 46.157 | 46.944 | 93.101 | 8.031 | 7.901 | 8.1 | 0.16861 | 0.094436 | 0.28559
381 | 46.16 | 46.951 | 93.111 | 8.041 | 7.91 | 8.105 | 0.16932 | 0.094484 | 0.28597
382 | 46.099 | 46.951 | 93.05 | 8.046 | 7.915 | 8.109 | 0.16984 | 0.094579 | 0.28621
383 | 46.032 | 46.865 | 92.897 | 8.055 | 7.925 | 8.114 | 0.17055 | 0.095007 | 0.28703
384 | 46.306 | 47.027 | 93.333 | 8.094 | 7.963 | 8.157 | 0.17164 | 0.095626 | 0.28885
385 | 46.584 | 47.295 | 93.879 | 8.123 | 7.992 | 8.191 | 0.17273 | 0.096102 | 0.29023
386 | 46.746 | 47.518 | 94.264 | 8.147 | 8.016 | 8.22 | 0.17367 | 0.096483 | 0.29143
387 | 46.868 | 47.683 | 94.551 | 8.166 | 8.036 | 8.244 | 0.17462 | 0.096864 | 0.29258
388 | 47.021 | 47.863 | 94.884 | 8.195 | 8.06 | 8.273 | 0.17567 | 0.097292 | 0.29387
389 | 47.189 | 47.949 | 95.138 | 8.21 | 8.074 | 8.287 | 0.17652 | 0.09753 | 0.29464
390 | 47.265 | 48.062 | 95.327 | 8.229 | 8.098 | 8.306 | 0.17732 | 0.097815 | 0.29555
391 | 47.353 | 48.153 | 95.506 | 8.243 | 8.113 | 8.321 | 0.17803 | 0.098054 | 0.29627
392 | 47.399 | 48.242 | 95.641 | 8.258 | 8.127 | 8.335 | 0.17874 | 0.098291 | 0.29694
393 | 47.393 | 48.245 | 95.638 | 8.268 | 8.137 | 8.349 | 0.17927 | 0.098291 | 0.29718
394 | 47.387 | 48.239 | 95.626 | 8.272 | 8.141 | 8.354 | 0.17965 | 0.098339 | 0.29727
395 | 47.286 | 48.156 | 95.442 | 8.282 | 8.151 | 8.359 | 0.18007 | 0.098529 | 0.29775
396 | 47.533 | 48.312 | 95.845 | 8.325 | 8.185 | 8.402 | 0.18107 | 0.099148 | 0.29962
397 | 47.9 | 48.599 | 96.499 | 8.359 | 8.218 | 8.445 | 0.18216 | 0.099767 | 0.30144
398 | 48.132 | 48.925 | 97.057 | 8.388 | 8.242 | 8.469 | 0.1831 | 0.1001 | 0.30264
399 | 48.226 | 49.035 | 97.261 | 8.403 | 8.262 | 8.488 | 0.18382 | 0.10034 | 0.30345
400 | 48.306 | 49.136 | 97.442 | 8.422 | 8.286 | 8.508 | 0.18448 | 0.10062 | 0.30436
401 | 48.397 | 49.227 | 97.624 | 8.441 | 8.31 | 8.532 | 0.18519 | 0.10096 | 0.30542
402 | 48.501 | 49.343 | 97.844 | 8.456 | 8.324 | 8.546 | 0.18576 | 0.1011 | 0.30614
403 | 48.507 | 49.343 | 97.85 | 8.475 | 8.339 | 8.56 | 0.18633 | 0.10124 | 0.30685
404 | 48.589 | 49.389 | 97.978 | 8.494 | 8.358 | 8.58 | 0.18699 | 0.10153 | 0.30791
405 | 48.684 | 49.429 | 98.113 | 8.504 | 8.368 | 8.594 | 0.18746 | 0.10158 | 0.30839
406 | 48.605 | 49.493 | 98.098 | 8.509 | 8.372 | 8.599 | 0.1878 | 0.10158 | 0.30868
407 | 48.589 | 49.441 | 98.03 | 8.514 | 8.377 | 8.604 | 0.18808 | 0.10148 | 0.30911
408 | 48.544 | 49.447 | 97.991 | 8.523 | 8.382 | 8.604 | 0.18841 | 0.10158 | 0.30959
409 | 48.748 | 49.517 | 98.265 | 8.562 | 8.42 | 8.647 | 0.18931 | 0.10229 | 0.31155
410 | 49.087 | 49.847 | 98.934 | 8.596 | 8.454 | 8.685 | 0.19017 | 0.10277 | 0.31332
411 | 49.359 | 50.134 | 99.493 | 8.62 | 8.473 | 8.709 | 0.19097 | 0.103 | 0.31466
412 | 49.365 | 50.149 | 99.514 | 8.625 | 8.483 | 8.719 | 0.1914 | 0.10286 | 0.3151
413 | 49.298 | 50.14 | 99.438 | 8.629 | 8.488 | 8.724 | 0.19178 | 0.10277 | 0.31533
414 | 49.197 | 50.125 | 99.322 | 8.634 | 8.493 | 8.728 | 0.19206 | 0.10267 | 0.31548
415 | 49.188 | 50.033 | 99.221 | 8.639 | 8.497 | 8.733 | 0.19235 | 0.10262 | 0.31562
416 | 49.105 | 50.036 | 99.141 | 8.639 | 8.497 | 8.733 | 0.19258 | 0.10248 | 0.31581
417 | 49.175 | 50.03 | 99.205 | 8.653 | 8.512 | 8.743 | 0.19306 | 0.10272 | 0.31658
418 | 49.356 | 50.131 | 99.487 | 8.668 | 8.526 | 8.762 | 0.19358 | 0.10291 | 0.31744
419 | 49.447 | 50.323 | 99.77 | 8.682 | 8.546 | 8.781 | 0.19415 | 0.10296 | 0.31821
420 | 49.511 | 50.357 | 99.868 | 8.697 | 8.55 | 8.796 | 0.19453 | 0.10296 | 0.31855
421 | 49.511 | 50.351 | 99.862 | 8.702 | 8.555 | 8.8 | 0.19486 | 0.10296 | 0.31874
422 | 49.414 | 50.296 | 99.71 | 8.702 | 8.56 | 8.8 | 0.19514 | 0.10291 | 0.31888
423 | 49.392 | 50.235 | 99.627 | 8.707 | 8.56 | 8.805 | 0.19543 | 0.10305 | 0.31926
424 | 49.481 | 50.326 | 99.807 | 8.716 | 8.565 | 8.81 | 0.19571 | 0.10305 | 0.31955
425 | 49.395 | 50.332 | 99.727 | 8.721 | 8.57 | 8.815 | 0.19595 | 0.10305 | 0.3197
426 | 49.389 | 50.338 | 99.727 | 8.721 | 8.574 | 8.82 | 0.19609 | 0.10305 | 0.31979
427 | 49.432 | 50.345 | 99.777 | 8.74 | 8.589 | 8.829 | 0.19661 | 0.10348 | 0.32075
428 | 49.758 | 50.439 | 100.197 | 8.764 | 8.613 | 8.863 | 0.19718 | 0.10386 | 0.32166
429 | 49.81 | 50.589 | 100.399 | 8.769 | 8.623 | 8.872 | 0.19751 | 0.10391 | 0.322
430 | 49.783 | 50.656 | 100.439 | 8.774 | 8.627 | 8.877 | 0.1977 | 0.10391 | 0.32214
431 | 49.722 | 50.65 | 100.372 | 8.793 | 8.647 | 8.892 | 0.19832 | 0.10438 | 0.32329
432 | 50.235 | 50.808 | 101.043 | 8.866 | 8.719 | 8.978 | 0.19979 | 0.10543 | 0.3266
433 | 50.72 | 51.141 | 101.861 | 8.899 | 8.752 | 9.012 | 0.20083 | 0.10596 | 0.32842
434 | 50.897 | 51.666 | 102.563 | 8.919 | 8.776 | 9.031 | 0.20173 | 0.10634 | 0.32971
435 | 50.988 | 51.819 | 102.807 | 8.938 | 8.796 | 9.05 | 0.20249 | 0.10657 | 0.33053
436 | 51.007 | 51.846 | 102.853 | 8.943 | 8.801 | 9.06 | 0.20292 | 0.10667 | 0.33081
437 | 50.979 | 51.852 | 102.831 | 8.948 | 8.805 | 9.064 | 0.2033 | 0.10667 | 0.33096
438 | 50.915 | 51.791 | 102.706 | 8.953 | 8.81 | 9.069 | 0.20372 | 0.10672 | 0.33105
439 | 50.918 | 51.761 | 102.679 | 8.953 | 8.81 | 9.074 | 0.20415 | 0.10676 | 0.3311
440 | 50.821 | 51.758 | 102.579 | 8.957 | 8.815 | 9.074 | 0.20467 | 0.107 | 0.33153
441 | 51.068 | 51.834 | 102.902 | 8.991 | 8.844 | 9.103 | 0.20562 | 0.10762 | 0.33287
442 | 51.352 | 52.118 | 103.47 | 9.015 | 8.873 | 9.141 | 0.20661 | 0.108 | 0.33422
443 | 51.477 | 52.304 | 103.781 | 9.039 | 8.897 | 9.17 | 0.20766 | 0.10843 | 0.33546
444 | 51.587 | 52.423 | 104.01 | 9.059 | 8.911 | 9.189 | 0.20842 | 0.10857 | 0.33609
445 | 51.587 | 52.438 | 104.025 | 9.063 | 8.916 | 9.194 | 0.20894 | 0.10857 | 0.33628
446 | 51.501 | 52.444 | 103.945 | 9.068 | 8.926 | 9.199 | 0.20936 | 0.10853 | 0.33633
447 | 51.544 | 52.399 | 103.943 | 9.097 | 8.95 | 9.227 | 0.21041 | 0.10924 | 0.33791
448 | 52.005 | 52.661 | 104.666 | 9.141 | 8.998 | 9.285 | 0.21192 | 0.10995 | 0.34006
449 | 52.31 | 53.037 | 105.347 | 9.174 | 9.031 | 9.323 | 0.21311 | 0.11034 | 0.34131
450 | 52.402 | 53.223 | 105.625 | 9.199 | 9.056 | 9.352 | 0.2143 | 0.11062 | 0.34217
451 | 52.435 | 53.247 | 105.682 | 9.213 | 9.07 | 9.367 | 0.21529 | 0.11081 | 0.3427
452 | 52.505 | 53.336 | 105.841 | 9.232 | 9.094 | 9.391 | 0.21633 | 0.111 | 0.34332
453 | 52.649 | 53.47 | 106.119 | 9.252 | 9.113 | 9.41 | 0.21747 | 0.11115 | 0.3439
454 | 52.661 | 53.534 | 106.195 | 9.261 | 9.123 | 9.419 | 0.21828 | 0.111 | 0.3438
455 | 52.6 | 53.47 | 106.07 | 9.271 | 9.128 | 9.429 | 0.21899 | 0.11091 | 0.34361
456 | 52.576 | 53.455 | 106.031 | 9.276 | 9.137 | 9.434 | 0.2198 | 0.11095 | 0.34371
457 | 52.615 | 53.461 | 106.076 | 9.29 | 9.147 | 9.439 | 0.2206 | 0.11095 | 0.34385
458 | 52.621 | 53.549 | 106.17 | 9.3 | 9.157 | 9.448 | 0.2215 | 0.11091 | 0.3439
459 | 52.627 | 53.558 | 106.185 | 9.309 | 9.166 | 9.458 | 0.22226 | 0.11091 | 0.344
460 | 52.716 | 53.552 | 106.268 | 9.319 | 9.176 | 9.463 | 0.22297 | 0.11091 | 0.34414
461 | 52.71 | 53.543 | 106.253 | 9.324 | 9.181 | 9.472 | 0.22364 | 0.11095 | 0.34438
462 | 52.701 | 53.537 | 106.238 | 9.334 | 9.185 | 9.482 | 0.22416 | 0.11072 | 0.34438
463 | 52.695 | 53.534 | 106.229 | 9.338 | 9.19 | 9.487 | 0.22463 | 0.11062 | 0.34428
464 | 52.609 | 53.54 | 106.149 | 9.343 | 9.195 | 9.487 | 0.22506 | 0.11053 | 0.34414
465 | 52.704 | 53.546 | 106.25 | 9.358 | 9.209 | 9.491 | 0.22587 | 0.111 | 0.34505
466 | 52.969 | 53.763 | 106.732 | 9.396 | 9.238 | 9.544 | 0.22696 | 0.11148 | 0.34654
467 | 53.259 | 54.05 | 107.309 | 9.416 | 9.262 | 9.573 | 0.22795 | 0.11181 | 0.3475
468 | 53.32 | 54.16 | 107.48 | 9.43 | 9.272 | 9.583 | 0.22862 | 0.11176 | 0.34769
469 | 53.25 | 54.157 | 107.407 | 9.435 | 9.277 | 9.587 | 0.22919 | 0.11167 | 0.34769
470 | 53.216 | 54.102 | 107.318 | 9.44 | 9.277 | 9.592 | 0.22957 | 0.11153 | 0.34754
471 | 53.168 | 54.047 | 107.215 | 9.44 | 9.282 | 9.597 | 0.23004 | 0.11134 | 0.3474
472 | 53.101 | 54.01 | 107.111 | 9.445 | 9.286 | 9.597 | 0.23047 | 0.11129 | 0.3474
473 | 53.192 | 54.013 | 107.205 | 9.459 | 9.301 | 9.607 | 0.23123 | 0.11157 | 0.34807
474 | 53.384 | 54.144 | 107.528 | 9.478 | 9.32 | 9.631 | 0.23189 | 0.11172 | 0.3486
475 | 53.439 | 54.337 | 107.776 | 9.493 | 9.335 | 9.645 | 0.23251 | 0.11181 | 0.34893
476 | 53.516 | 54.355 | 107.871 | 9.502 | 9.344 | 9.659 | 0.23308 | 0.11181 | 0.34922
477 | 53.525 | 54.45 | 107.975 | 9.512 | 9.359 | 9.669 | 0.2336 | 0.11181 | 0.34941
478 | 53.537 | 54.462 | 107.999 | 9.522 | 9.363 | 9.674 | 0.23398 | 0.11172 | 0.34937
479 | 53.522 | 54.434 | 107.956 | 9.522 | 9.368 | 9.683 | 0.23431 | 0.11162 | 0.34922
480 | 53.448 | 54.349 | 107.797 | 9.527 | 9.368 | 9.683 | 0.23455 | 0.11148 | 0.34913
481 | 53.513 | 54.346 | 107.859 | 9.546 | 9.392 | 9.698 | 0.23545 | 0.11205 | 0.35023
482 | 53.857 | 54.578 | 108.435 | 9.57 | 9.416 | 9.731 | 0.23654 | 0.11248 | 0.35157
483 | 54.138 | 54.953 | 109.091 | 9.604 | 9.445 | 9.77 | 0.23773 | 0.113 | 0.35311
484 | 54.352 | 55.164 | 109.516 | 9.628 | 9.469 | 9.798 | 0.23877 | 0.11324 | 0.35402
485 | 54.453 | 55.283 | 109.736 | 9.642 | 9.489 | 9.822 | 0.23962 | 0.11343 | 0.35459
486 | 54.443 | 55.362 | 109.805 | 9.652 | 9.498 | 9.832 | 0.24024 | 0.11338 | 0.35464
487 | 54.428 | 55.298 | 109.726 | 9.657 | 9.503 | 9.837 | 0.24071 | 0.11334 | 0.35454
488 | 54.428 | 55.262 | 109.69 | 9.662 | 9.513 | 9.842 | 0.24128 | 0.11353 | 0.35478
489 | 54.508 | 55.341 | 109.849 | 9.681 | 9.527 | 9.856 | 0.242 | 0.11376 | 0.35517
490 | 54.59 | 55.39 | 109.98 | 9.691 | 9.541 | 9.866 | 0.24266 | 0.11391 | 0.3555
491 | 54.608 | 55.439 | 110.047 | 9.7 | 9.551 | 9.875 | 0.24323 | 0.11395 | 0.35569
492 | 54.602 | 55.435 | 110.037 | 9.705 | 9.556 | 9.88 | 0.2437 | 0.11391 | 0.35565
493 | 54.508 | 55.439 | 109.947 | 9.705 | 9.556 | 9.885 | 0.24413 | 0.11391 | 0.35545
494 | 54.523 | 55.448 | 109.971 | 9.719 | 9.57 | 9.894 | 0.24489 | 0.11424 | 0.35603
495 | 54.855 | 55.594 | 110.449 | 9.758 | 9.604 | 9.942 | 0.24617 | 0.11481 | 0.35752
496 | 55.103 | 55.884 | 110.987 | 9.782 | 9.628 | 9.966 | 0.24736 | 0.1151 | 0.35848
497 | 55.225 | 56.058 | 111.283 | 9.797 | 9.643 | 9.986 | 0.24831 | 0.11524 | 0.35891
498 | 55.228 | 56.058 | 111.286 | 9.806 | 9.652 | 9.99 | 0.24902 | 0.11514 | 0.35881
499 | 55.133 | 56.052 | 111.185 | 9.806 | 9.657 | 10 | 0.24959 | 0.11505 | 0.35857
500 | 55.112 | 56.04 | 111.152 | 9.811 | 9.657 | 10 | 0.25006 | 0.11495 | 0.35824
501 | 55.014 | 55.945 | 110.959 | 9.811 | 9.662 | 10.005 | 0.25054 | 0.11486 | 0.3579
502 | 55.005 | 55.942 | 110.947 | 9.816 | 9.662 | 10.005 | 0.25092 | 0.11472 | 0.35761
503 | 55.042 | 55.884 | 110.926 | 9.826 | 9.676 | 10.01 | 0.25177 | 0.1151 | 0.35809
504 | 55.368 | 56.079 | 111.447 | 9.869 | 9.715 | 10.053 | 0.25334 | 0.11576 | 0.35958
505 | 55.677 | 56.504 | 112.181 | 9.912 | 9.753 | 10.101 | 0.25523 | 0.11648 | 0.3614
506 | 56.055 | 56.821 | 112.876 | 9.951 | 9.792 | 10.149 | 0.26026 | 0.1181 | 0.36298
507 | 56.214 | 57.02 | 113.234 | 9.97 | 9.821 | 10.178 | 0.26397 | 0.11872 | 0.36366
508 | 56.33 | 57.102 | 113.432 | 9.994 | 9.849 | 10.197 | 0.26748 | 0.11967 | 0.36428
509 | 56.476 | 57.285 | 113.761 | 10.023 | 9.878 | 10.226 | 0.26981 | 0.11957 | 0.36447
510 | 56.595 | 57.419 | 114.014 | 10.043 | 9.898 | 10.25 | 0.2718 | 0.11919 | 0.36413
511 | 56.586 | 57.441 | 114.027 | 10.052 | 9.907 | 10.264 | 0.27327 | 0.11867 | 0.36308
512 | 56.504 | 57.377 | 113.881 | 10.057 | 9.912 | 10.269 | 0.27451 | 0.11829 | 0.36202
513 | 56.424 | 57.352 | 113.776 | 10.062 | 9.917 | 10.274 | 0.2755 | 0.118 | 0.36121
514 | 56.632 | 57.41 | 114.042 | 10.115 | 9.97 | 10.326 | 0.27835 | 0.11905 | 0.36313
515 | 57.163 | 57.807 | 114.97 | 10.163 | 10.018 | 10.393 | 0.28125 | 0.11962 | 0.36605
516 | 57.419 | 58.189 | 115.608 | 10.187 | 10.047 | 10.422 | 0.28315 | 0.11933 | 0.36888
517 | 57.435 | 58.262 | 115.697 | 10.197 | 10.056 | 10.437 | 0.28424 | 0.11891 | 0.36869
518 | 57.319 | 58.164 | 115.483 | 10.202 | 10.061 | 10.441 | 0.285 | 0.11853 | 0.36797
519 | 57.224 | 58.146 | 115.37 | 10.207 | 10.066 | 10.446 | 0.28562 | 0.11824 | 0.36716
520 | 57.126 | 58.045 | 115.171 | 10.211 | 10.076 | 10.451 | 0.28614 | 0.11805 | 0.36649
521 | 57.108 | 57.957 | 115.065 | 10.216 | 10.076 | 10.451 | 0.28657 | 0.11786 | 0.36591
522 | 57.013 | 57.944 | 114.957 | 10.221 | 10.08 | 10.456 | 0.28704 | 0.11772 | 0.36543
523 | 57.221 | 58.005 | 115.226 | 10.279 | 10.138 | 10.513 | 0.28941 | 0.1191 | 0.36864
524 | 57.956 | 58.5 | 116.456 | 10.342 | 10.201 | 10.59 | 0.29188 | 0.12005 | 0.37191
525 | 58.249 | 59 | 117.249 | 10.366 | 10.234 | 10.614 | 0.29355 | 0.12043 | 0.3733
526 | 58.402 | 59.211 | 117.613 | 10.39 | 10.258 | 10.638 | 0.29502 | 0.12072 | 0.3743
527 | 58.527 | 59.309 | 117.836 | 10.414 | 10.287 | 10.667 | 0.29654 | 0.12105 | 0.37531
528 | 58.71 | 59.449 | 118.159 | 10.438 | 10.316 | 10.696 | 0.29787 | 0.12124 | 0.37579
529 | 58.726 | 59.544 | 118.27 | 10.462 | 10.34 | 10.715 | 0.29901 | 0.12133 | 0.37598
530 | 58.747 | 59.544 | 118.291 | 10.472 | 10.35 | 10.729 | 0.29977 | 0.12114 | 0.3755
531 | 58.628 | 59.544 | 118.172 | 10.482 | 10.359 | 10.739 | 0.3002 | 0.12091 | 0.37478
532 | 58.594 | 59.461 | 118.055 | 10.482 | 10.364 | 10.744 | 0.30058 | 0.12067 | 0.37411
533 | 58.597 | 59.428 | 118.025 | 10.501 | 10.383 | 10.753 | 0.30162 | 0.12095 | 0.37464
534 | 58.781 | 59.55 | 118.331 | 10.525 | 10.403 | 10.777 | 0.30267 | 0.12114 | 0.37522
535 | 58.921 | 59.702 | 118.623 | 10.549 | 10.427 | 10.801 | 0.30381 | 0.12138 | 0.37613
536 | 59.107 | 59.843 | 118.95 | 10.578 | 10.456 | 10.84 | 0.30499 | 0.12153 | 0.37718
537 | 59.138 | 59.953 | 119.091 | 10.588 | 10.47 | 10.854 | 0.30571 | 0.12129 | 0.37733
538 | 59.034 | 59.861 | 118.895 | 10.597 | 10.48 | 10.869 | 0.30613 | 0.121 | 0.37704
539 | 58.924 | 59.788 | 118.712 | 10.602 | 10.489 | 10.873 | 0.30651 | 0.12072 | 0.37661
540 | 58.82 | 59.745 | 118.565 | 10.607 | 10.494 | 10.878 | 0.30689 | 0.12048 | 0.37617
541 | 58.759 | 59.647 | 118.406 | 10.612 | 10.499 | 10.883 | 0.30718 | 0.12024 | 0.37579
542 | 58.753 | 59.65 | 118.403 | 10.621 | 10.518 | 10.888 | 0.30789 | 0.12048 | 0.37622
543 | 59.067 | 59.757 | 118.824 | 10.665 | 10.557 | 10.926 | 0.30951 | 0.121 | 0.37814
544 | 59.226 | 60.038 | 119.264 | 10.689 | 10.586 | 10.96 | 0.31065 | 0.12133 | 0.38016
545 | 59.425 | 60.23 | 119.655 | 10.713 | 10.61 | 10.988 | 0.31164 | 0.12148 | 0.3815
546 | 59.467 | 60.264 | 119.731 | 10.732 | 10.629 | 11.003 | 0.31245 | 0.12157 | 0.38222
547 | 59.537 | 60.356 | 119.893 | 10.747 | 10.648 | 11.022 | 0.31312 | 0.12153 | 0.38256
548 | 59.47 | 60.352 | 119.822 | 10.756 | 10.653 | 11.032 | 0.3135 | 0.12129 | 0.38236
549 | 59.385 | 60.267 | 119.652 | 10.761 | 10.663 | 11.036 | 0.31378 | 0.12114 | 0.38203
550 | 59.315 | 60.227 | 119.542 | 10.766 | 10.667 | 11.041 | 0.31402 | 0.12095 | 0.38164
551 | 59.223 | 60.148 | 119.371 | 10.766 | 10.672 | 11.046 | 0.31412 | 0.12081 | 0.38131
552 | 59.174 | 60.069 | 119.243 | 10.771 | 10.672 | 11.051 | 0.31421 | 0.12067 | 0.38092
553 | 59.266 | 60.114 | 119.38 | 10.805 | 10.701 | 11.07 | 0.31535 | 0.12153 | 0.38294
554 | 59.711 | 60.392 | 120.103 | 10.853 | 10.744 | 11.118 | 0.31697 | 0.12243 | 0.38591
555 | 60.142 | 60.85 | 120.992 | 10.901 | 10.792 | 11.18 | 0.31849 | 0.123 | 0.38841
556 | 60.325 | 61.131 | 121.456 | 10.935 | 10.831 | 11.219 | 0.31963 | 0.12338 | 0.38994
557 | 60.45 | 61.244 | 121.694 | 10.959 | 10.855 | 11.243 | 0.32058 | 0.12353 | 0.3909
558 | 60.529 | 61.338 | 121.867 | 10.983 | 10.879 | 11.262 | 0.32148 | 0.12372 | 0.39177
559 | 60.572 | 61.402 | 121.974 | 10.998 | 10.898 | 11.281 | 0.32229 | 0.12386 | 0.39239
560 | 60.645 | 61.494 | 122.139 | 11.027 | 10.922 | 11.305 | 0.3231 | 0.1241 | 0.39316
561 | 60.719 | 61.552 | 122.271 | 11.041 | 10.937 | 11.32 | 0.32362 | 0.124 | 0.39306
562 | 60.639 | 61.561 | 122.2 | 11.046 | 10.942 | 11.329 | 0.3239 | 0.12381 | 0.39263
563 | 60.597 | 61.497 | 122.094 | 11.056 | 10.951 | 11.329 | 0.32405 | 0.12367 | 0.3921
564 | 60.569 | 61.476 | 122.045 | 11.084 | 10.975 | 11.348 | 0.325 | 0.12424 | 0.39345
565 | 61.067 | 61.692 | 122.759 | 11.152 | 11.043 | 11.43 | 0.32709 | 0.12524 | 0.39719
566 | 61.43 | 62.187 | 123.617 | 11.186 | 11.076 | 11.464 | 0.32837 | 0.12543 | 0.39916
567 | 61.451 | 62.254 | 123.705 | 11.195 | 11.086 | 11.473 | 0.32899 | 0.12519 | 0.39954
568 | 61.332 | 62.211 | 123.543 | 11.2 | 11.096 | 11.483 | 0.32942 | 0.12491 | 0.39988
569 | 61.228 | 62.123 | 123.351 | 11.205 | 11.1 | 11.488 | 0.3297 | 0.12462 | 0.39983
570 | 61.134 | 62.049 | 123.183 | 11.21 | 11.105 | 11.492 | 0.32994 | 0.12434 | 0.39969
571 | 61.045 | 61.967 | 123.012 | 11.215 | 11.115 | 11.492 | 0.33013 | 0.1241 | 0.39949
572 | 61.024 | 61.909 | 122.933 | 11.22 | 11.12 | 11.497 | 0.33022 | 0.12386 | 0.3994
573 | 60.948 | 61.872 | 122.82 | 11.22 | 11.12 | 11.497 | 0.33027 | 0.12362 | 0.39935
574 | 60.865 | 61.781 | 122.646 | 11.224 | 11.129 | 11.502 | 0.33037 | 0.12334 | 0.3994
575 | 60.847 | 61.772 | 122.619 | 11.224 | 11.129 | 11.502 | 0.33041 | 0.12314 | 0.39949
576 | 60.752 | 61.668 | 122.42 | 11.234 | 11.139 | 11.507 | 0.33065 | 0.12319 | 0.40007
577 | 61.015 | 61.738 | 122.753 | 11.273 | 11.177 | 11.55 | 0.33175 | 0.12381 | 0.40319
578 | 61.326 | 62.068 | 123.394 | 11.311 | 11.221 | 11.598 | 0.33303 | 0.12438 | 0.40717
579 | 61.68 | 62.477 | 124.157 | 11.345 | 11.254 | 11.636 | 0.33412 | 0.12457 | 0.41077
580 | 61.726 | 62.55 | 124.276 | 11.355 | 11.264 | 11.646 | 0.33455 | 0.12434 | 0.41188
581 | 61.646 | 62.562 | 124.208 | 11.364 | 11.274 | 11.651 | 0.33493 | 0.12419 | 0.41332
582 | 61.753 | 62.571 | 124.324 | 11.388 | 11.298 | 11.675 | 0.3356 | 0.12419 | 0.41601
583 | 61.912 | 62.648 | 124.56 | 11.412 | 11.322 | 11.694 | 0.33631 | 0.12419 | 0.41966
584 | 61.949 | 62.779 | 124.728 | 11.427 | 11.341 | 11.708 | 0.33683 | 0.12391 | 0.42427
585 | 62.031 | 62.864 | 124.895 | 11.441 | 11.355 | 11.723 | 0.33726 | 0.12338 | 0.43084
586 | 62.04 | 62.858 | 124.898 | 11.456 | 11.375 | 11.737 | 0.33759 | 0.12291 | 0.43661
587 | 62.031 | 62.849 | 124.88 | 11.466 | 11.384 | 11.747 | 0.33783 | 0.12234 | 0.44107
588 | 61.936 | 62.846 | 124.782 | 11.475 | 11.389 | 11.756 | 0.33788 | 0.12167 | 0.44468
589 | 61.921 | 62.773 | 124.694 | 11.48 | 11.399 | 11.761 | 0.33788 | 0.12091 | 0.44962
590 | 61.836 | 62.755 | 124.591 | 11.48 | 11.403 | 11.761 | 0.33783 | 0.12024 | 0.45198
591 | 61.943 | 62.758 | 124.701 | 11.548 | 11.471 | 11.838 | 0.33973 | 0.12091 | 0.46505
592 | 62.611 | 63.206 | 125.817 | 11.576 | 11.505 | 11.871 | 0.34116 | 0.11981 | 0.46087
593 | 62.556 | 63.368 | 125.924 | 11.586 | 11.519 | 11.886 | 0.34201 | 0.119 | 0.45895
594 | 62.675 | 63.371 | 126.046 | 11.63 | 11.567 | 11.924 | 0.34315 | 0.119 | 0.46317
595 | 63.072 | 63.576 | 126.648 | 11.678 | 11.615 | 11.982 | 0.34453 | 0.11886 | 0.46606
596 | 63.115 | 63.899 | 127.014 | 11.692 | 11.63 | 11.991 | 0.34496 | 0.11824 | 0.46481
597 | 63.029 | 63.875 | 126.904 | 11.707 | 11.649 | 12.001 | 0.34539 | 0.11781 | 0.46404
598 | 63.023 | 63.847 | 126.87 | 11.716 | 11.658 | 12.006 | 0.34563 | 0.11729 | 0.4626
599 | 62.889 | 63.847 | 126.736 | 11.721 | 11.663 | 12.011 | 0.34577 | 0.11676 | 0.4612
600 | 62.834 | 63.762 | 126.596 | 11.726 | 11.668 | 12.015 | 0.34591 | 0.11629 | 0.45991
601 | 62.748 | 63.673 | 126.421 | 11.726 | 11.673 | 12.015 | 0.34596 | 0.11586 | 0.45866
602 | 62.699 | 63.591 | 126.29 | 11.731 | 11.678 | 12.02 | 0.34596 | 0.11548 | 0.45755
603 | 62.721 | 63.572 | 126.293 | 11.76 | 11.702 | 12.035 | 0.34672 | 0.11576 | 0.45952
604 | 63.121 | 63.746 | 126.867 | 11.798 | 11.745 | 12.078 | 0.34791 | 0.1161 | 0.46255
605 | 63.392 | 64.085 | 127.477 | 11.832 | 11.774 | 12.107 | 0.34886 | 0.11619 | 0.46399
606 | 63.52 | 64.305 | 127.825 | 11.851 | 11.798 | 12.126 | 0.34967 | 0.1161 | 0.46438
607 | 63.508 | 64.345 | 127.853 | 11.866 | 11.808 | 12.14 | 0.35 | 0.11572 | 0.46308
608 | 63.359 | 64.262 | 127.621 | 11.871 | 11.817 | 12.145 | 0.35019 | 0.11538 | 0.46164
609 | 63.325 | 64.174 | 127.499 | 11.88 | 11.822 | 12.145 | 0.35033 | 0.1151 | 0.46005
610 | 63.389 | 64.189 | 127.578 | 11.953 | 11.894 | 12.226 | 0.35233 | 0.11614 | 0.46514
611 | 64.021 | 64.629 | 128.65 | 11.991 | 11.923 | 12.265 | 0.3529 | 0.11567 | 0.46197
612 | 63.862 | 64.708 | 128.57 | 12.04 | 11.966 | 12.308 | 0.35395 | 0.11591 | 0.46236
613 | 64.451 | 64.824 | 129.275 | 12.146 | 12.058 | 12.414 | 0.35623 | 0.11657 | 0.46639
614 | 64.827 | 65.245 | 130.072 | 12.213 | 12.111 | 12.466 | 0.35742 | 0.11633 | 0.4662
615 | 64.848 | 65.55 | 130.398 | 12.261 | 12.144 | 12.5 | 0.35813 | 0.11605 | 0.46529
616 | 64.839 | 65.553 | 130.392 | 12.31 | 12.173 | 12.538 | 0.3587 | 0.11572 | 0.46404
617 | 64.708 | 65.52 | 130.228 | 12.334 | 12.193 | 12.558 | 0.3588 | 0.11514 | 0.46168
618 | 64.515 | 65.437 | 129.952 | 12.353 | 12.202 | 12.567 | 0.35884 | 0.11467 | 0.45933
619 | 64.366 | 65.205 | 129.571 | 12.368 | 12.217 | 12.577 | 0.35875 | 0.11424 | 0.45726
620 | 64.192 | 65.08 | 129.272 | 12.382 | 12.226 | 12.586 | 0.35861 | 0.11386 | 0.45558
621 | 64.119 | 64.976 | 129.095 | 12.406 | 12.245 | 12.596 | 0.35899 | 0.11395 | 0.45592
622 | 64.506 | 65.147 | 129.653 | 12.483 | 12.322 | 12.678 | 0.36122 | 0.11472 | 0.46015
623 | 64.998 | 65.508 | 130.506 | 12.556 | 12.39 | 12.759 | 0.36308 | 0.11519 | 0.4626
624 | 65.236 | 65.923 | 131.159 | 12.614 | 12.443 | 12.812 | 0.36469 | 0.11524 | 0.46346
625 | 65.343 | 66.048 | 131.391 | 12.652 | 12.472 | 12.845 | 0.36574 | 0.115 | 0.46178
626 | 65.169 | 65.959 | 131.128 | 12.671 | 12.486 | 12.86 | 0.36717 | 0.11462 | 0.45967
627 | 65.034 | 65.801 | 130.835 | 12.691 | 12.496 | 12.874 | 0.36888 | 0.11424 | 0.45794
628 | 64.897 | 65.703 | 130.6 | 12.7 | 12.505 | 12.879 | 0.36907 | 0.11395 | 0.45626
629 | 64.76 | 65.581 | 130.341 | 12.71 | 12.51 | 12.884 | 0.36855 | 0.11372 | 0.45457
630 | 64.683 | 65.489 | 130.172 | 12.715 | 12.52 | 12.893 | 0.36821 | 0.11348 | 0.45284
631 | 64.607 | 65.401 | 130.008 | 12.724 | 12.525 | 12.893 | 0.36783 | 0.11324 | 0.45155
632 | 64.534 | 65.358 | 129.892 | 12.734 | 12.534 | 12.898 | 0.36788 | 0.11338 | 0.45164
633 | 64.989 | 65.511 | 130.5 | 12.835 | 12.611 | 12.985 | 0.3704 | 0.11476 | 0.45813
634 | 65.651 | 66.054 | 131.705 | 12.884 | 12.659 | 13.033 | 0.37164 | 0.11495 | 0.45861
635 | 65.657 | 66.347 | 132.004 | 12.898 | 12.674 | 13.047 | 0.37192 | 0.11472 | 0.45678
636 | 65.639 | 66.35 | 131.989 | 12.951 | 12.722 | 13.09 | 0.37288 | 0.11505 | 0.45765
637 | 65.819 | 66.429 | 132.248 | 12.975 | 12.741 | 13.114 | 0.37307 | 0.11476 | 0.45674
638 | 65.688 | 66.457 | 132.145 | 12.99 | 12.755 | 13.124 | 0.37321 | 0.11457 | 0.45573
639 | 65.724 | 66.463 | 132.187 | 13.014 | 12.78 | 13.148 | 0.37378 | 0.11472 | 0.45616
640 | 65.846 | 66.472 | 132.318 | 13.038 | 12.799 | 13.167 | 0.37425 | 0.11472 | 0.45626
641 | 65.919 | 66.567 | 132.486 | 13.062 | 12.818 | 13.186 | 0.37459 | 0.11462 | 0.45587
642 | 65.877 | 66.576 | 132.453 | 13.072 | 12.832 | 13.196 | 0.37468 | 0.11438 | 0.45481
643 | 65.764 | 66.521 | 132.285 | 13.081 | 12.837 | 13.201 | 0.37468 | 0.11414 | 0.45376
644 | 65.657 | 66.426 | 132.083 | 13.096 | 12.857 | 13.21 | 0.37502 | 0.11429 | 0.45395
645 | 66.136 | 66.655 | 132.791 | 13.168 | 12.914 | 13.277 | 0.37697 | 0.1151 | 0.45755
646 | 66.212 | 66.921 | 133.133 | 13.178 | 12.929 | 13.287 | 0.37735 | 0.11486 | 0.4563
647 | 66.191 | 66.872 | 133.063 | 13.231 | 12.982 | 13.33 | 0.37849 | 0.11534 | 0.45837
648 | 66.725 | 67.11 | 133.835 | 13.303 | 13.059 | 13.402 | 0.38044 | 0.116 | 0.46188
649 | 67.03 | 67.455 | 134.485 | 13.356 | 13.102 | 13.45 | 0.38158 | 0.11614 | 0.46269
650 | 67.186 | 67.849 | 135.035 | 13.4 | 13.145 | 13.498 | 0.38234 | 0.116 | 0.46231
651 | 67.159 | 67.879 | 135.038 | 13.419 | 13.16 | 13.508 | 0.38244 | 0.11553 | 0.46053
652 | 67.009 | 67.781 | 134.79 | 13.429 | 13.169 | 13.517 | 0.38229 | 0.11514 | 0.45895
653 | 66.866 | 67.598 | 134.464 | 13.443 | 13.174 | 13.522 | 0.3821 | 0.11476 | 0.45755
654 | 66.731 | 67.491 | 134.222 | 13.448 | 13.184 | 13.522 | 0.38187 | 0.11438 | 0.45635
655 | 66.576 | 67.391 | 133.967 | 13.458 | 13.189 | 13.527 | 0.38172 | 0.1141 | 0.45529
656 | 66.536 | 67.302 | 133.838 | 13.496 | 13.222 | 13.556 | 0.38239 | 0.11448 | 0.45736
657 | 66.994 | 67.568 | 134.562 | 13.53 | 13.251 | 13.584 | 0.38329 | 0.11462 | 0.45798
658 | 67.226 | 67.855 | 135.081 | 13.607 | 13.318 | 13.647 | 0.38524 | 0.11548 | 0.46298
659 | 67.79 | 68.38 | 136.17 | 13.689 | 13.4 | 13.733 | 0.3871 | 0.11595 | 0.46611
660 | 68.138 | 68.758 | 136.896 | 13.752 | 13.448 | 13.781 | 0.38838 | 0.116 | 0.46697
661 | 68.239 | 68.877 | 137.116 | 13.781 | 13.472 | 13.8 | 0.38867 | 0.11538 | 0.465
662 | 68.065 | 68.776 | 136.841 | 13.795 | 13.482 | 13.805 | 0.38858 | 0.11481 | 0.46274
663 | 67.903 | 68.612 | 136.515 | 13.819 | 13.506 | 13.815 | 0.38886 | 0.11467 | 0.46236
664 | 68.23 | 68.691 | 136.921 | 13.911 | 13.583 | 13.906 | 0.39057 | 0.11514 | 0.46587
665 | 68.581 | 69.024 | 137.605 | 13.974 | 13.631 | 13.964 | 0.39172 | 0.11514 | 0.46673
666 | 68.819 | 69.451 | 138.27 | 14.056 | 13.703 | 14.026 | 0.39314 | 0.11519 | 0.46846
667 | 69.179 | 69.655 | 138.834 | 14.138 | 13.771 | 14.088 | 0.39433 | 0.1151 | 0.46923
668 | 69.216 | 69.842 | 139.058 | 14.186 | 13.809 | 14.122 | 0.39448 | 0.11434 | 0.46668
669 | 68.975 | 69.704 | 138.679 | 14.21 | 13.828 | 14.131 | 0.39419 | 0.11362 | 0.46414
670 | 68.776 | 69.494 | 138.27 | 14.225 | 13.838 | 14.136 | 0.39386 | 0.11305 | 0.46197
671 | 68.63 | 69.292 | 137.922 | 14.244 | 13.852 | 14.146 | 0.39352 | 0.11257 | 0.46024
672 | 68.459 | 69.133 | 137.592 | 14.254 | 13.857 | 14.146 | 0.39314 | 0.11214 | 0.4588
673 | 68.352 | 69.024 | 137.376 | 14.263 | 13.867 | 14.151 | 0.39281 | 0.11181 | 0.4576
674 | 68.196 | 68.932 | 137.128 | 14.278 | 13.877 | 14.155 | 0.39272 | 0.11167 | 0.45726
675 | 68.654 | 69.048 | 137.702 | 14.403 | 13.978 | 14.275 | 0.39533 | 0.113 | 0.46404
676 | 69.396 | 69.686 | 139.082 | 14.471 | 14.035 | 14.319 | 0.39652 | 0.11319 | 0.46534
677 | 69.545 | 70.052 | 139.597 | 14.524 | 14.088 | 14.371 | 0.39724 | 0.11319 | 0.46601
678 | 69.652 | 70.168 | 139.82 | 14.567 | 14.122 | 14.4 | 0.39781 | 0.11291 | 0.46524
679 | 69.57 | 70.177 | 139.747 | 14.601 | 14.146 | 14.424 | 0.39795 | 0.11253 | 0.4638
680 | 69.402 | 70.058 | 139.46 | 14.62 | 14.16 | 14.434 | 0.39766 | 0.1121 | 0.46217
681 | 69.277 | 69.896 | 139.173 | 14.635 | 14.17 | 14.439 | 0.39733 | 0.11176 | 0.46087
682 | 69.533 | 69.967 | 139.5 | 14.75 | 14.281 | 14.539 | 0.39957 | 0.11291 | 0.46678
683 | 70.122 | 70.418 | 140.54 | 14.818 | 14.334 | 14.592 | 0.40047 | 0.11291 | 0.46721
684 | 70.22 | 70.705 | 140.925 | 14.881 | 14.387 | 14.64 | 0.40133 | 0.11305 | 0.46841
685 | 70.336 | 70.84 | 141.176 | 14.943 | 14.435 | 14.683 | 0.40185 | 0.11291 | 0.46836
686 | 70.315 | 70.858 | 141.173 | 14.977 | 14.449 | 14.702 | 0.40157 | 0.11238 | 0.46639
687 | 70.061 | 70.73 | 140.791 | 15.001 | 14.464 | 14.712 | 0.40109 | 0.11191 | 0.46452
688 | 69.863 | 70.47 | 140.333 | 15.016 | 14.473 | 14.722 | 0.40062 | 0.11148 | 0.46293
689 | 69.738 | 70.336 | 140.074 | 15.078 | 14.521 | 14.77 | 0.40119 | 0.11186 | 0.46462
690 | 70.33 | 70.574 | 140.904 | 15.199 | 14.622 | 14.861 | 0.40323 | 0.11286 | 0.47014
691 | 70.766 | 71.172 | 141.938 | 15.247 | 14.661 | 14.894 | 0.40352 | 0.11248 | 0.4686
692 | 70.58 | 71.172 | 141.752 | 15.291 | 14.699 | 14.914 | 0.40376 | 0.11248 | 0.46846
693 | 71.004 | 71.148 | 142.152 | 15.401 | 14.791 | 15 | 0.40547 | 0.1131 | 0.47197
694 | 71.276 | 71.383 | 142.659 | 15.479 | 14.848 | 15.043 | 0.40614 | 0.113 | 0.47183
695 | 71.172 | 71.636 | 142.808 | 15.508 | 14.873 | 15.053 | 0.40576 | 0.11238 | 0.46933
696 | 70.907 | 71.493 | 142.4 | 15.537 | 14.887 | 15.062 | 0.40523 | 0.11186 | 0.46726
697 | 70.675 | 71.285 | 141.96 | 15.561 | 14.897 | 15.062 | 0.40471 | 0.11138 | 0.46553
698 | 70.659 | 71.142 | 141.801 | 15.643 | 14.969 | 15.12 | 0.40595 | 0.11214 | 0.46904
699 | 71.456 | 71.6 | 143.056 | 15.744 | 15.055 | 15.178 | 0.40752 | 0.11262 | 0.47202
700 | 71.731 | 72.018 | 143.749 | 15.836 | 15.132 | 15.216 | 0.40842 | 0.11276 | 0.47307
701 | 71.954 | 72.253 | 144.207 | 15.913 | 15.19 | 15.259 | 0.4088 | 0.11253 | 0.47235
702 | 71.709 | 72.222 | 143.931 | 15.951 | 15.209 | 15.269 | 0.40833 | 0.11191 | 0.46995
703 | 71.407 | 71.944 | 143.351 | 15.975 | 15.224 | 15.269 | 0.40766 | 0.11143 | 0.46808
704 | 71.215 | 71.74 | 142.955 | 16 | 15.238 | 15.269 | 0.40709 | 0.111 | 0.46659
705 | 71.041 | 71.593 | 142.634 | 16.014 | 15.248 | 15.274 | 0.40656 | 0.11072 | 0.46543
706 | 71.264 | 71.566 | 142.83 | 16.101 | 15.325 | 15.326 | 0.4078 | 0.11157 | 0.46937
707 | 71.801 | 71.987 | 143.788 | 16.178 | 15.387 | 15.365 | 0.40875 | 0.11191 | 0.47149
708 | 71.96 | 72.353 | 144.313 | 16.226 | 15.431 | 15.389 | 0.40914 | 0.11195 | 0.47183
709 | 71.957 | 72.384 | 144.341 | 16.26 | 15.459 | 15.398 | 0.40899 | 0.11167 | 0.47067
710 | 71.783 | 72.295 | 144.078 | 16.279 | 15.469 | 15.403 | 0.40852 | 0.11134 | 0.46923
711 | 71.587 | 72.161 | 143.748 | 16.299 | 15.484 | 15.403 | 0.40804 | 0.111 | 0.46803
712 | 71.435 | 71.944 | 143.379 | 16.313 | 15.488 | 15.403 | 0.40756 | 0.11076 | 0.46692
713 | 71.282 | 71.844 | 143.126 | 16.323 | 15.498 | 15.403 | 0.40709 | 0.11057 | 0.46611
714 | 71.319 | 71.77 | 143.089 | 16.366 | 15.536 | 15.413 | 0.40752 | 0.111 | 0.46803
715 | 71.783 | 72.012 | 143.795 | 16.472 | 15.623 | 15.489 | 0.40914 | 0.112 | 0.47298
716 | 72.329 | 72.668 | 144.997 | 16.535 | 15.69 | 15.518 | 0.41023 | 0.11243 | 0.47524
717 | 72.619 | 72.961 | 145.58 | 16.607 | 15.748 | 15.542 | 0.41109 | 0.11276 | 0.47692
718 | 72.762 | 73.162 | 145.924 | 16.66 | 15.787 | 15.561 | 0.41133 | 0.11257 | 0.4762
719 | 72.552 | 73.104 | 145.656 | 16.68 | 15.801 | 15.566 | 0.41099 | 0.11224 | 0.47456
720 | 72.366 | 72.891 | 145.257 | 16.694 | 15.816 | 15.566 | 0.41047 | 0.11195 | 0.47312
721 | 72.182 | 72.701 | 144.883 | 16.723 | 15.835 | 15.566 | 0.41037 | 0.11205 | 0.47336
722 | 72.546 | 72.82 | 145.366 | 16.8 | 15.893 | 15.6 | 0.41113 | 0.11253 | 0.47562
723 | 72.778 | 73.046 | 145.824 | 16.858 | 15.936 | 15.614 | 0.41175 | 0.11286 | 0.47706
724 | 73.061 | 73.394 | 146.455 | 16.95 | 16.013 | 15.657 | 0.41294 | 0.11343 | 0.47985
725 | 73.257 | 73.645 | 146.902 | 17.003 | 16.051 | 15.672 | 0.41328 | 0.11343 | 0.47961
726 | 73.269 | 73.675 | 146.944 | 17.066 | 16.104 | 15.691 | 0.41361 | 0.11367 | 0.48028
727 | 73.504 | 73.706 | 147.21 | 17.133 | 16.162 | 15.715 | 0.41399 | 0.11376 | 0.48062
728 | 73.403 | 73.782 | 147.185 | 17.162 | 16.181 | 15.72 | 0.41347 | 0.11348 | 0.47899
729 | 73.138 | 73.712 | 146.85 | 17.191 | 16.196 | 15.725 | 0.41304 | 0.11334 | 0.47798
730 | 73.046 | 73.608 | 146.654 | 17.21 | 16.21 | 15.725 | 0.41247 | 0.11314 | 0.47678
731 | 72.863 | 73.379 | 146.242 | 17.23 | 16.225 | 15.725 | 0.41185 | 0.11295 | 0.47567
732 | 72.695 | 73.217 | 145.912 | 17.239 | 16.229 | 15.725 | 0.41128 | 0.11276 | 0.47466
733 | 72.567 | 73.116 | 145.683 | 17.254 | 16.239 | 15.725 | 0.41066 | 0.11257 | 0.47375
734 | 72.417 | 72.985 | 145.402 | 17.263 | 16.244 | 15.725 | 0.41014 | 0.11262 | 0.47288
735 | 72.793 | 73.098 | 145.891 | 17.384 | 16.354 | 15.787 | 0.4119 | 0.11419 | 0.47966
736 | 73.745 | 73.724 | 147.469 | 17.514 | 16.46 | 15.864 | 0.41366 | 0.11538 | 0.48514
737 | 74.356 | 74.578 | 148.934 | 17.63 | 16.552 | 15.921 | 0.41475 | 0.11591 | 0.4874
738 | 74.285 | 74.719 | 149.004 | 17.673 | 16.581 | 15.926 | 0.41428 | 0.11548 | 0.48485
739 | 73.928 | 74.53 | 148.458 | 17.712 | 16.605 | 15.926 | 0.41356 | 0.11505 | 0.48278
740 | 73.629 | 74.145 | 147.774 | 17.789 | 16.672 | 15.936 | 0.4138 | 0.11543 | 0.48423
741 | 74.2 | 74.322 | 148.522 | 17.915 | 16.778 | 15.979 | 0.41461 | 0.11595 | 0.48716
742 | 74.536 | 74.701 | 149.237 | 18.025 | 16.864 | 15.998 | 0.41499 | 0.11619 | 0.48807
743 | 74.725 | 74.936 | 149.661 | 18.161 | 16.951 | 16.022 | 0.41504 | 0.11619 | 0.48793
744 | 74.459 | 74.881 | 149.34 | 18.233 | 16.99 | 16.032 | 0.41409 | 0.11557 | 0.48485
745 | 74.008 | 74.542 | 148.55 | 18.286 | 17.018 | 16.036 | 0.41309 | 0.115 | 0.48202
746 | 73.586 | 74.075 | 147.661 | 18.339 | 17.047 | 16.046 | 0.41204 | 0.11448 | 0.47932
747 | 73.388 | 73.745 | 147.133 | 18.464 | 17.139 | 16.123 | 0.41204 | 0.11491 | 0.48081
748 | 73.968 | 74.008 | 147.976 | 18.624 | 17.245 | 16.219 | 0.41223 | 0.11529 | 0.48197
749 | 74.002 | 74.252 | 148.254 | 18.735 | 17.322 | 16.276 | 0.41175 | 0.11505 | 0.48077

## deflection
| 2F | M | EI |  |  | 2F | f1 | f2 | Lg | CSA
| kN | kNm | Nm2 |  | % | kN | mm | mm | mm | mm
pre | 13.7433 | 3.3534 | 2832207.714 |  | 0 | 0 | 0 | 0 | 600 | 0
post | 114.8927 | 28.0338 | 489056.6988 |  | 5% | 5.7446 | 0.069441 | 0.40214 | 600 | 0.069441
[5 empty] | 10% | 11.4893 | 0.13888 | 0.80428 | 600 | 0.13888
h | 0.82732 |  |  |  | 11.96% | 13.7433 | 0.16613 | 0.96207 | 488 | 0.51176
[5 empty] | 15% | 17.2339 | 0.20832 | 1.2064 | 389.1581 | 0.92006
L | 1200 | mm |  |  | 20% | 22.9785 | 0.27776 | 1.6086 | 291.8686 | 1.4475
a | 488 | mm |  |  | 25% | 28.7232 | 0.3472 | 2.0107 | 233.4949 | 1.9076
a/L | 0.40667 |  |  |  | 30% | 34.4678 | 0.41664 | 2.4129 | 194.5791 | 2.3413
[5 empty] | 35% | 40.2124 | 0.48608 | 2.815 | 166.7821 | 2.7624
[5 empty] | 40% | 45.9571 | 0.55552 | 3.2171 | 145.9343 | 3.1769
[5 empty] | 45% | 51.7017 | 0.62497 | 3.6193 | 129.7194 | 3.5875
[5 empty] | 50% | 57.4463 | 0.69441 | 4.0214 | 116.7474 | 3.9956
[5 empty] | 55% | 63.191 | 0.76385 | 4.4236 | 106.134 | 4.4023
[5 empty] | 60% | 68.9356 | 0.83329 | 4.8257 | 97.2895 | 4.8078
[5 empty] | 65% | 74.6802 | 0.90273 | 5.2278 | 89.8057 | 5.2126
[5 empty] | 70% | 80.4249 | 0.97217 | 5.63 | 83.391 | 5.6168
[5 empty] | 75% | 86.1695 | 1.0416 | 6.0321 | 77.8316 | 6.0207
[5 empty] | 80% | 91.9141 | 1.111 | 6.4343 | 72.9672 | 6.4242
[5 empty] | 85% | 97.6588 | 1.1805 | 6.8364 | 68.675 | 6.8275
[5 empty] | 90% | 103.4034 | 1.2499 | 7.2386 | 64.8597 | 7.2306
[5 empty] | 95% | 109.148 | 1.3194 | 7.6407 | 61.446 | 7.6336
[5 empty] | 100% | 114.8927 | 1.3888 | 8.0428 | 58.3737 | 8.0364
Beam |  | Section |  |  |  | Concrete |  |  | Bars |  |  | Pre-cracking | [7 empty] | Post-cracking |  |  |  | Failure
l | a | b | h | d | c | fc' | fcfm | Ec | A'f | Af | Ef | yn,g | Sn,g | Ig | EIg | W | Mcr | Fcr | 2Fcr | yn,cr | Sn,cr | Icr | EIcr | yu | eck | ec | ef | efu | α1 | b1 | Cc | Tf | S | Mu | Fu | 2Fu
mm | mm | mm | mm | mm | mm | MPa | MPa | Mpa | mm2 | mm2 | MPa | mm | MPa | mm4 | Nm2 | mm3 | kNm | kN | kN | mm | MPa | mm4 | Nm2 | mm | [6 empty] | kN | kN | kN | kNm | kN | kN
1200 | 488 | 110 | 220 | 195 | 25 | 34.84 | 3.5415 | 27741.9466 | 0 | 142.52 | 124000 | 112.1801 | 0 | 102091167.466 | 2832207.714 | 946867.7269 | 3.3534 | 6.8716 | 13.7433 | 42.0847 | -5.0932e-10 | 17628780.9311 | 489056.6988 | 53.5043 | 0.002 | 0.0035 | 0.009256 | 0.021868 | 0.79774 | 0.8829 | 163.5764 | 163.5764 | -3.5899e-06 | 28.0338 | 57.4463 | 114.8927