## New Reynold Calc
| Flow rate |  | mL min-1 |  | 100 | 200 | 250 | 300 | 400 | 500 | mL min-1
| DH | 0.022 | m | DH | 0.022 | 0.022 | 0.022 | 0.022 | 0.022 | 0.022 | m
| Q |  | m3 s-1 | Q | 1.6667e-06 | 3.3333e-06 | 4.1667e-06 | 5e-06 | 6.6667e-06 | 8.3333e-06 | m3 s-1
| A | 0.00037994 | m2 | A | 0.00037994 | 0.00037994 | 0.00037994 | 0.00037994 | 0.00037994 | 0.00037994 | m2
| u |  | m s-1 | u | 0.0043867 | 0.0087733 | 0.010967 | 0.01316 | 0.017547 | 0.021933 | m s-1
| μ |  |  | μ | 0.001307 | 0.001307 | 0.001307 | 0.001307 | 0.001307 | 0.001307
| ν |  |  | ν
| ρ | 997 | kgm-3 | ρ | 997 | 997 | 997 | 997 | 997 | 997 | kgm-3
| W |  |  | W | 0.0016617 | 0.0033233 | 0.0041542 | 0.004985 | 0.0066467 | 0.0083083
| Re |  | Unitless | Re | 77.4912 | 154.9824 | 193.728 | 232.4736 | 309.9648 | 387.456 | Unitless
| D | 7.5e-10 | m2 s-1 |  | 7.5e-10 | 7.5e-10 | 7.5e-10 | 7.5e-10 | 7.5e-10 | 7.5e-10 | m2 s-1
| Pe |  |  |  | 128675.2879 | 257350.5758 | 321688.2198 | 386025.8637 | 514701.1516 | 643376.4396
| Sc | 1747.9104
| Sh |  |  |  | 138.3798 | 202.6 | 229.055 | 253.2151 | 296.6237 | 335.3562
250
| Dp 10 mM |  |  |  | 0.00069 | 0.00069 | 0.00069 | 0.00069 | 0.00069 | 0.00069
| Vint |  |  |  | 0.0046175 | 0.0092351 | 0.011544 | 0.013853 | 0.01847 | 0.023088
| ReD 10 mM |  |  |  | 2.4304 | 4.8608 | 6.076 | 7.2912 | 9.7216 | 12.152
| Sh ReD 10 mM |  |  |  | 4.0218 | 5.8883 | 6.6571 | 7.3593 | 8.6209 | 9.7466
| Pe ReD |  |  |  | 4035.7249 | 8071.4499 | 10089.3123 | 12107.1748 | 16142.8998 | 20178.6247
400
| Dp 5 mM |  |  |  | 0.00084 | 0.00084 | 0.00084 | 0.00084 | 0.00084 | 0.00084
| Vint |  |  |  | 0.0046175 | 0.0092351 | 0.011544 | 0.013853 | 0.01847 | 0.023088
| ReD 5 mM |  |  |  | 2.9588 | 5.9175 | 7.3969 | 8.8763 | 11.835 | 14.7938
| Sh ReD 5 mM |  |  |  | 4.9173 | 7.1994 | 8.1395 | 8.998 | 10.5406 | 11.9169
| Pe ReD |  |  |  | 4913.0564 | 9826.1129 | 12282.6411 | 14739.1693 | 19652.2258 | 24565.2822
Diffusion coeff from
J. R. Crison, V. P. Shah, J. P. Skelly and G. L. Amidon, J Pharm Sci, 1996, 85, 1005-1011.
Y. Lu and M. Li, J Pharm Sci, 2016, 105, 131-138.

## Reynolds table
5 mM CTAB
flow rate | flow rate | flow velocity | ReDh | Pe | Sc | Sh
(mL min-1) | (m3 s-1) | (m s-1)
100 | 1.67×10-6 | 4.39×10-3 | 2.9588 | 4913 |  | 4.9173
200 | 3.33×10-6 | 8.77×10-3 | 5.9175 | 9826 |  | 7.1994
250 | 4.17×10-6 | 1.10×10-2 | 7.3969 | 12283 | 1.75×103 | 8.1395
300 | 5.00×10-6 | 1.32×10-2 | 8.8763 | 14739 |  | 8.998
400 | 6.67×10-6 | 1.75×10-2 | 11.835 | 19652 |  | 10.5406
500 | 8.33×10-6 | 2.19×10-2 | 14.7938 | 24565 |  | 11.9169
10 mM CTAB
flow rate | flow rate | flow velocity | ReDh | Pe | Sc | Sh
(mL min-1) | (m3 s-1) | (m s-1)
100 | 1.67×10-6 | 4.39×10-3 | 2.4304 | 4036 | 1.75×103 | 4.0218
200 | 3.33×10-6 | 8.77×10-3 | 4.8608 | 8071 |  | 5.8883
250 | 4.17×10-6 | 1.10×10-2 | 6.076 | 10089 |  | 6.6571
300 | 5.00×10-6 | 1.32×10-2 | 7.2912 | 12107 |  | 7.3593
400 | 6.67×10-6 | 1.75×10-2 | 9.7216 | 16143 |  | 8.6209
500 | 8.33×10-6 | 2.19×10-2 | 12.152 | 20179 |  | 9.7466

## Old Reynolds Calc
Empty cylinder
| Flow rate |  | mL min-1 |  |  | 100 | 200 | 250 | 300 | 400 | 500 | mL min-1
| DH | 0.022 | m |  | DH | 0.022 | 0.022 | 0.022 | 0.022 | 0.022 | 0.022 | m | flow rate | flow rate | flow velocity | ReDh | Pe | Sc | Sh
| Q |  | m3 s-1 |  | Q | 1.6667e-06 | 3.3333e-06 | 4.1667e-06 | 5e-06 | 6.6667e-06 | 8.3333e-06 | m3 s-1 | (ml/min) | (m3/s) | (m/s)
| A | 0.00037994 | m2 |  | A | 0.00037994 | 0.00037994 | 0.00037994 | 0.00037994 | 0.00037994 | 0.00037994 | m2 | 100 | 1.6667e-06 | 0.0043867 | 73.6166 | 12867.5288 | 1747.9104 | 134.5305
| u |  | m s-1 |  | u | 0.0043867 | 0.0087733 | 0.010967 | 0.01316 | 0.017547 | 0.021933 | m s-1 | 200 | 3.3333e-06 | 0.0087733 | 147.2333 | 25735.0576 |  | 196.9642
| μ |  |  |  | μ | 0.001307 | 0.001307 | 0.001307 | 0.001307 | 0.001307 | 0.001307 |  | 250 | 4.1667e-06 | 0.010967 | 184.0416 | 32168.822 |  | 222.6834
| ν |  |  |  | ν | [7 empty] | 300 | 5e-06 | 0.01316 | 220.8499 | 38602.5864 |  | 246.1714
| ρ | 997 | kgm-3 |  | ρ | 997 | 997 | 997 | 997 | 997 | 997 | kgm-3 | 400 | 6.6667e-06 | 0.017547 | 294.4666 | 51470.1152 |  | 288.3725
| W |  |  |  | W | 0.0016617 | 0.0033233 | 0.0041542 | 0.004985 | 0.0066467 | 0.0083083 |  | 500 | 8.3333e-06 | 0.021933 | 368.0832 | 64337.644 |  | 326.0276
| Re |  | Unitless |  | Re | 77.4912 | 154.9824 | 193.728 | 232.4736 | 309.9648 | 387.456 | Unitless
Diffusion coeff | D | 7.5e-10 | m2 s-1 |  |  | 7.5e-10 | 7.5e-10 | 7.5e-10 | 7.5e-10 | 7.5e-10 | 7.5e-10 | m2 s-1
| Pe |  |  |  |  | 128675.2879 | 257350.5758 | 321688.2198 | 386025.8637 | 514701.1516 | 643376.4396
| Sc | 1747.9104
| Sh |  |  |  |  | 138.3798 | 202.6 | 229.055 | 253.2151 | 296.6237 | 335.3562
[6 empty] | 134.5305 | 196.9642 | 222.6834 | 246.1714 | 288.3725 | 326.0276
350091.6031
Diffusion coeff from
J. R. Crison, V. P. Shah, J. P. Skelly and G. L. Amidon, J Pharm Sci, 1996, 85, 1005-1011.
Y. Lu and M. Li, J Pharm Sci, 2016, 105, 131-138.
| empty cylinder | A | ∏R2 |  | annular cylinder |  | A | ∏(R2-r2) |  |  | porous cylinder |  |  | A | ∏R2-∏r2(1-ε)
|  | V | 4/3∏R3 |  |  |  | V | 4/3∏(R3-r3) |  |  | ε= volumetric porosity |  |  | V | 4/3∏R3-4/3∏r3(1-ε)=4/3∏[R3-r3(1-ε)]
|  | DH | 2R |  |  |  | DH | 4∏(R2-r2)/2∏(R+r) |  |  | ε= empty volume/4/3∏R3 |  |  | DH | 4∏[R2-r2(1-ε)]/2∏[R+r(1-ε)]
volume occupied by the foam = 4/3∏R3 - empty volume
volume occupied by the foam = 4/3∏r3 - 4/3∏r3*ε = 4/3∏r3(1-ε)
porous cylinder | A | 0.00037494
| DH | 0.020174
tube | R | 0.011 | m | 0.000121
foam | r | 0.01 | m | 0.0001
porosity correction | (1-ε) | 0.05 |  | 5e-06 |  | Porous cylinder
| Flow rate |  | mL min-1 |  |  | 100 | 200 | 250 | 300 | 400 | 500 | mL min-1
| DH | 0.019828 | m |  | DH | 0.019828 | 0.019828 | 0.019828 | 0.019828 | 0.019828 | 0.019828 | m | flow rate | flow rate | flow velocity | ReDh | Pe | Sc | Sh
| Q |  | m3 s-1 |  | Q | 1.6667e-06 | 3.3333e-06 | 4.1667e-06 | 5e-06 | 6.6667e-06 | 8.3333e-06 | m3 s-1 | (ml/min) | (m3/s) | (m/s)
| A | 0.00037994 | m2 |  | A | 0.00037994 | 0.00037994 | 0.00037994 | 0.00037994 | 0.00037994 | 0.00037994 | m2 | 100 | 1.6667e-06 | 0.0043867 | 66.3473 | 11596.9107 | 1747.9104 | 127.0535
| u |  | m s-1 |  | u | 0.0043867 | 0.0087733 | 0.010967 | 0.01316 | 0.017547 | 0.021933 | m s-1 | 200 | 3.3333e-06 | 0.0087733 | 132.6946 | 23193.8215 |  | 186.0173
| μ |  |  |  | μ | 0.001307 | 0.001307 | 0.001307 | 0.001307 | 0.001307 | 0.001307 |  | 250 | 4.1667e-06 | 0.010967 | 165.8682 | 28992.2769 |  | 210.307
| ν |  |  |  | ν | [7 empty] | 300 | 5e-06 | 0.01316 | 199.0419 | 34790.7322 |  | 232.4896
| ρ | 997 | kgm-3 |  | ρ | 997 | 997 | 997 | 997 | 997 | 997 | kgm-3 | 400 | 6.6667e-06 | 0.017547 | 265.3891 | 46387.643 |  | 272.3452
| W |  |  |  | W | 0.0016617 | 0.0033233 | 0.0041542 | 0.004985 | 0.0066467 | 0.0083083 |  | 500 | 8.3333e-06 | 0.021933 | 331.7364 | 57984.5537 |  | 307.9075
| Re |  | Unitless |  | Re | 66.3473 | 132.6946 | 165.8682 | 199.0419 | 265.3891 | 331.7364 | Unitless
Diffusion coeff | D | 7.5e-10 | m2 s-1 |  |  | 7.5e-10 | 7.5e-10 | 7.5e-10 | 7.5e-10 | 7.5e-10 | 7.5e-10 | m2 s-1
| Pe |  |  |  |  | 115969.1074 | 231938.2149 | 289922.7686 | 347907.3223 | 463876.4298 | 579845.5372
| Sc | 1747.9104
| Sh |  |  |  |  | 127.0535 | 186.0173 | 210.307 | 232.4896 | 272.3452 | 307.9075
[5 empty] | Pe | 11596.9107 | 23193.8215 | 28992.2769 | 34790.7322 | 46387.643 | 57984.5537
[5 empty] | Sh | 127.0535 | 186.0173 | 210.307 | 232.4896 | 272.3452 | 307.9075