## end1
section | core diameter 1 | core diameter 2 | core diameter 3 | average of measurements | std dev | uncertainty in average of measurements for average diameter calculated from propagation of uncertainty
ring 1 - 8/9 | 172.839 | 169.513 | 172.194 | 171.5153 | 1.4401
ring 2 - 9/10 | 170.427 | 174.015 | 171.52 | 171.9873 | 1.5016
ring 3 - 10/11 | 172.363 | 175.707 | 172.869 | 173.6463 | 1.4717
ring 4 - 11/12 | 175.092 | 175.077 | 174.24 | 174.803 | 0.39815
ring 5 - 12/13 | 174.269 | 175.601 | 175.053 | 174.9743 | 0.54662
ring 6 - 13/14 | 177.2 | 176.906 | 176.327 | 176.811 | 0.36268
ring 7 - 14/15 | 179.04 | 175.511 | 176.804 | 177.1183 | 1.4578
ring 8 - 15/1 | 174.077 | 173.124 | 175.75 | 174.317 | 1.0854
ring 9 - 1/2 | 171.987 | 172.412 | 171.838 | 172.079 | 0.2432
average core diameter | 174.1438 | 174.2073 | 174.0661 | 174.1391
std dev | 2.3994 | 2.01 | 1.812 | 3.0401
cladding ring | ring diameter 1 | ring diameter 2 | ring diameter 3 | average of measurements | std dev
1 | 33.183 | 33.114 | 33.057 | 33.118 | 0.051517
2 | 34.168 | 34.003 | 34.027 | 34.066 | 0.072787
3 | 34.769 | 34.962 | 35.212 | 34.981 | 0.18135
4 | 34.472 | 34.122 | 34.79 | 34.4613 | 0.27281
5 | 33.666 | 34.077 | 34.065 | 33.936 | 0.19098
6 | 33.95 | 33.803 | 33.496 | 33.7497 | 0.18914
7 | 34.317 | 33.76 | 33.679 | 33.9187 | 0.2836
8 | 34.511 | 34.436 | 34.214 | 34.387 | 0.1261
9 | 34.986 | 34.643 | 34.612 | 34.747 | 0.16947
10 | 34.215 | 34.033 | 34.17 | 34.1393 | 0.077401
11 | 33.457 | 32.93 | 33.123 | 33.17 | 0.2177
12 | 35.5 | 35.407 | 35.248 | 35.385 | 0.10405
13 | 33.431 | 33.215 | 33.045 | 33.2303 | 0.15796
14 | 33.256 | 32.981 | 32.463 | 32.9 | 0.32877
15 | 32.538 | 31.965 | 31.709 | 32.0707 | 0.34659
average ring diameter | 34.0279 | 33.8301 | 33.5848 | 33.8143
std dev | 0.75506 | 0.85321 | 0.96632 | 1.3608
cladding ring | ring thickness 1 | ring thickness 2 | ring thickness 3 | average of measurements | std dev
1 | 2.095 | 2.318 | 2.428 | 2.2803 | 0.13853
2 | 2.11 | 2.195 | 2.147 | 2.1507 | 0.034798
3 | 2.147 | 1.95 | 2.238 | 2.1117 | 0.1202
4 | 2.144 | 2.203 | 2.153 | 2.1667 | 0.025953
5 | 1.997 | 2.099 | 2.284 | 2.1267 | 0.11879
6 | 2.027 | 2.006 | 2.303 | 2.112 | 0.13533
7 | 2.326 | 2.111 | 2.161 | 2.1993 | 0.091863
8 | 2.284 | 2.206 | 2.238 | 2.2427 | 0.032014
9 | 2.411 | 2.347 | 2.393 | 2.3837 | 0.026949
10 | 1.997 | 2.024 | 1.987 | 2.0027 | 0.015628
11 | 2.069 | 2.156 | 2.222 | 2.149 | 0.062658
12 | 2.101 | 2.099 | 2.113 | 2.1043 | 0.0061824
13 | 2.396 | 2.271 | 2.388 | 2.3517 | 0.057133
14 | 2.355 | 2.294 | 2.249 | 2.2993 | 0.043438
15 | 2.249 | 2.161 | 2.403 | 2.271 | 0.10001
average ring diameter | 2.1805 | 2.1627 | 2.2471 | 2.1968
std dev | 0.13928 | 0.11298 | 0.11983 | 0.18327

## end2
section | core diameter 1 | core diameter 2 | core diameter 3 | average of measurements | std dev | uncertainty in average of measurements for average diameter calculated from propagation of uncertainty
ring 1 - 8/9 | 174.717 | 176.14 | 177.477 | 176.1113 | 1.1269
ring 2 - 9/10 | 177.482 | 175.951 | 175.618 | 176.3503 | 0.81167
ring 3 - 10/11 | 170.094 | 173.04 | 171.087 | 171.407 | 1.2238
ring 4 - 11/12 | 169.422 | 170.731 | 168.393 | 169.5153 | 0.95676
ring 5 - 12/13 | 173.803 | 171.69 | 171.118 | 172.2037 | 1.1548
ring 6 - 13/14 | 175.294 | 175.421 | 176.544 | 175.753 | 0.56172
ring 7 - 14/15 | 175.818 | 177.482 | 175.637 | 176.3123 | 0.83037
ring 8 - 15/1 | 176.406 | 176.772 | 175.604 | 176.2607 | 0.48778
ring 9 - 1/2 | 174.119 | 172.741 | 174.904 | 173.9213 | 0.89403
average core diameter | 174.1283 | 174.4409 | 174.0424 | 174.2039
std dev | 2.4398 | 2.1678 | 2.7471 | 3.7722
cladding ring | ring diameter 1 | ring diameter 2 | ring diameter 3 | average of measurements | std dev
1 | 31.87 | 31.145 | 31.011 | 31.342 | 0.37734
2 | 32.49 | 31.935 | 32.429 | 32.2847 | 0.2485
3 | 33.367 | 33.07 | 33.13 | 33.189 | 0.12823
4 | 34.2 | 34.659 | 34.541 | 34.4667 | 0.19462
5 | 33.053 | 32.881 | 32.52 | 32.818 | 0.22211
6 | 34.19 | 33.655 | 34.429 | 34.0913 | 0.32359
7 | 34.038 | 34.021 | 33.615 | 33.8913 | 0.19552
8 | 33.649 | 33.375 | 33.516 | 33.5133 | 0.11188
9 | 33.128 | 33.207 | 32.954 | 33.0963 | 0.10569
10 | 32.962 | 33.135 | 32.969 | 33.022 | 0.079954
11 | 33.118 | 32.81 | 32.732 | 32.8867 | 0.16665
12 | 34.316 | 33.404 | 33.847 | 33.8557 | 0.37237
13 | 33.624 | 34.294 | 33.781 | 33.8997 | 0.28611
14 | 33.631 | 33.605 | 33.676 | 33.6373 | 0.02933
15 | 32.025 | 32.435 | 32.536 | 32.332 | 0.22096
average ring diameter | 33.3107 | 33.1754 | 33.1791 | 33.2217
std dev | 0.73406 | 0.5134 | 0.4432 | 0.79976
cladding ring | ring thickness 1 | ring thickness 2 | ring thickness 3 | average of measurements | std dev
1 | 2.362 | 2.275 | 2.222 | 2.2863 | 0.057714
2 | 2.249 | 2.176 | 2.16 | 2.195 | 0.038738
3 | 2.222 | 1.978 | 2.274 | 2.158 | 0.12904
4 | 2.493 | 2.318 | 2.036 | 2.2823 | 0.18827
5 | 2.315 | 2.166 | 2.064 | 2.1817 | 0.10307
6 | 2.238 | 2.369 | 2.158 | 2.255 | 0.086975
7 | 2.465 | 2.147 | 2.275 | 2.2957 | 0.13064
8 | 2.315 | 2.027 | 2.289 | 2.2103 | 0.13007
9 | 2.25 | 2.099 | 2.183 | 2.1773 | 0.061776
10 | 2.377 | 2.482 | 2.486 | 2.4483 | 0.050467
11 | 2.621 | 2.005 | 2.027 | 2.2177 | 0.28534
12 | 2.116 | 2.307 | 2.328 | 2.2503 | 0.095374
13 | 2.256 | 2.193 | 2.485 | 2.3113 | 0.12547
14 | 2.368 | 2.128 | 2.121 | 2.2057 | 0.11482
15 | 2.571 | 2.386 | 2.313 | 2.4233 | 0.10859
average ring diameter | 2.3479 | 2.2037 | 2.2281 | 2.2599
std dev | 0.13472 | 0.14392 | 0.13786 | 0.21393