## Bond number
Bo = egrr/y | y = | 0.073 | N/m
| r = | 0.005 | m
| g = | 9.8
| e = | 997 | kg/m3 | 995.7246
1.2754
| Bo | 3.3418

## PEGylated
dp = 2y/R | y = | 0.073 | N/m |  |  | ` | 0.073 | N/m
R = a/cos(o) | o = | 0 | Deg | 0 | Rad | o = | 5 | Deg | 0.087266 | Rad
| r = | 0.005 | m |  |  | r = | 0.005 | m
egh = 2y/R | g = | 9.8 |  |  |  | g = | 9.8
| e = | 997 | kg/m3 |  |  | e = | 997 | kg/m3
h = 2ycos(o)/(egr) | R = | 0.005 |  |  |  | R = | 0.017627
| dp = | 29.2 | Pa |  |  | dp = | 8.2829 | Pa
| h = | 0.0029886 | m | 2.9886 | mm | h = | 0.0029772 | m | 2.9772 | mm
| h = | 0.0029886

## Control
dp = 2y/R | y = | 0.073 | N/m
R = a/cos(o) | o = | 100 | Deg | 1.7453 | Rad
| r = | 0.005 | m
egh = 2y/R | g = | 9.81
| e = | 997 | kg/m3
h = 2y/(Reg) | R = | -0.028794
| dp = | -5.0705 | Pa
| h = | -0.00051843 | m | -0.51843 | mm

## Plasma
dp = 2y/R | y = | 0.073 | N/m |  |  | y = | 0.073 | N/m
R = a/cos(o) | o = | 46.7 | Deg | 0.81507 | Rad | o = | 60.5 | Deg | 1.0559 | Rad
| r = | 0.005 | m |  |  | r = | 0.005 | m
egh = 2y/R | g = | 9.81 |  |  |  | g = | 9.81
| e = | 997 | kg/m3 |  |  | e = | 997 | kg/m3
h = 2y/(Reg) | R = | 0.0072906 |  |  |  | R = | 0.010154
| dp = | 20.0259 | Pa |  |  | dp = | 14.3788 | Pa
| h = | 0.0020475 | m | 2.0475 | mm | h = | 0.0014701 | m | 1.4701 | mm

## 60 deg
dp = 2y/R | y = | 0.073 | N/m
R = a/cos(o) | o = | 60 | Deg | 1.0472 | Rad
| r = | 0.005 | m
egh = 2y/R | g = | 9.81
| e = | 997 | kg/m3
h = 2y/(Reg) | R = | 0.01
| dp = | 14.6 | Pa
| h = | 0.0014928 | m | 1.4928 | mm