## PFOA adsorption 1
flow rate: 300 mL/min
Monolith length | 21 mm |  | 21 mm |  | 21 mm |  | 21 mm |  | 44 mm
Sintering temperature | 900oC |  | 1100oC |  | 700oC |  | 500oC |  | 500oC
Reaction Time/min | C/C0 | Standard Deviation | C/C0 | Standard Deviation | C/C0 | Standard Deviation | C/C0 | Standard Deviation | C/C0 | Standard Deviation
180 | 0.87912 | 0.015411 | 0.9545 | 0.009111 | 0.79283 | 0.013603 | 0.73166 | 0.0048896 | 0.50871 | 0.02002
150 | 0.8455 | 0.038006 | 0.9496 | 0.011477 | 0.81042 | 0.012562 | 0.76436 | 0.0084146 | 0.53204 | 0.00315
120 | 0.88072 | 0.024451 | 0.95934 | 0.018147 | 0.82668 | 0.015513 | 0.80058 | 0.0061918 | 0.58238 | 0.01522
90 | 0.89225 | 0.010391 | 0.96488 | 0.019003 | 0.86776 | 0.0062351 | 0.83606 | 0.0067882 | 0.56262 | 0.02271
60 | 0.89834 | 0.0044195 | 0.97936 | 0.014975 | 0.91004 | 0.0055619 | 0.85296 | 0.033035 | 0.71701 | 0.00679
45 | 0.93428 | 0.011587 | 0.98717 | 0.013362 | 0.92273 | 0.0069223 | 0.90524 | 0.011683
30 | 0.93799 | 0.0092217 | 1.01 | 0.011673 | 0.94778 | 0.013707 | 0.93567 | 0.019091 | 0.8217 | 0.03113
15 | 0.97096 | 0.011842 | 0.95948 | 0.019205 | 0.92013 | 0.032323 | 0.97528 | 0.02292 | 0.89101 | 0.02732
0 | 1 | 0 | 1 | 0 | 1 | 0 | 1 | 0 | 1 | 0

## Long experiment 1
flow rate: 300 mL/min
Monolith length | 21 mm |  | 21 mm
Sintering temperature | 500oC |  | 1100oC
Reaction Time/min | C/C0 | Standard Deviation | C/C0 | Standard Deviation
480 | 0.38326 | 0.0046096 | 0.93102 | 0.01785
420 | 0.42484 | 0.003201 | 0.96216 | 0.0069
360 | 0.46385 | 0.0032392 | 0.96423 | 0.01961
300 | 0.50021 | 0.017098 | 0.97879 | 0.01349
240 | 0.54831 | 0.0042976 | 0.98548 | 0.01299
180 | 0.62469 | 0.0042638 | 0.99842 | 0.00274
150 | 0.662 | 0.013452 | 0.9893 | 0.00898
120 | 0.70797 | 0.015658 | 0.98176 | 0.0148
90 | 0.75974 | 0.0053792 | 0.98609 | 0.00732
60 | 0.81943 | 0.010987 | 0.9886 | 0.00613
45 | 0.86121 | 0.019996 | 0.97782 | 0.01356
30 | 0.88383 | 0.0079597 | 0.97478 | 0.00899
15 | 0.91355 | 0.01016 | 0.97217 | 0.01244
0 | 1 | 0 | 0.96573 | 0.01089

## PFOA adsorption 2
sintering tempearture: 500oC
Monolith length | 44 mm | 44 mm | 44 mm | 44 mm |  | 44 mm | 44 mm
Flow rate/(mL/min) | 100 | 300 | 700 | 500 |  | 500 | 500
| fresh | fresh | fresh | fresh |  | 1st pyrolysis | 2nd pyrolysis
Reaction Time/min | C/C0 | C/C0 | C/C0 | C/C0 | Standard Deviation | C/C0 | C/C0
180 | 0.61468 | 0.50871 | 0.47186 | 0.48309 | 0.00571 | 0.25247 | 0.30605
150 | 0.64261 | 0.53204 | 0.5079 | 0.51293 | 0.01136 | 0.28341 | 0.32608
120 | 0.69694 | 0.58238 | 0.54933 | 0.57045 | 0.00953 | 0.33553 | 0.37629
90 | 0.74272 | 0.56262 | 0.63243 | 0.61185 | 0.01651 | 0.39971 | 0.43243
60 | 0.79953 | 0.71701 | 0.69857 | 0.69131 | 0.01466 | 0.50147 | 0.54383
30 | 0.8888 | 0.8217 | 0.80903 | 0.79037 | 0.02124 | 0.68086 | 0.71108
15 | 0.93219 | 0.89101 | 0.90227 | 0.84791 | 0.00754 | 0.81631 | 0.81808
0 | 1 | 1 | 1 | 1 | 0 | 1 | 1

## Long experiment 2
flow rate: 500 mL/min
monolith length: 44 mm, 1st pyrolysis
sintering temperature: 500oC
Reaction Time/min | C/C0 | Standard Deviation | Adsorption capacity (mg/g)
360 | 0.22715 | 0.01148 | 0.15998
300 | 0.24581 | 0.01164 | 0.15612
240 | 0.264 | 0.01078 | 0.15235
180 | 0.30605 | 0.00468 | 0.14365
150 | 0.32608 | 0.00492 | 0.1395
120 | 0.37629 | 0.0078 | 0.12911
90 | 0.43243 | 0.00596 | 0.11749
60 | 0.54383 | 0.01159 | 0.09443
30 | 0.71108 | 0.00911 | 0.05981
15 | 0.81808 | 0.00367 | 0.03766
0 | 1 | 0 | 0