## Sheet1
Average data from duplicate experiments
| Transmembrane pressure (kPa) | [6 empty] | Membrane/Control | PET (20) | PET (5) | PET (1) | PA (5) | PE (5)
Time (min ) | Control | PET (20) | PET (5) | PET (1) | PA (5) | PE (5) | Pure water resistance (x10^11 m^-1) | 1.504 | 0.0062699 | 0.11239 | 0.13236 | 0.27907 | 0.19034
1 | 0 | 0 | 0 | 0 | 0 | 0 | Cake resistance R_c (x10^11 m^-1) | 5.5066 | 20.1685 | 14.3365 | 32.8678 | 12.246 | 18.7019
2 | 0.15 | 0.1 | 0.1 | 0.05 | 0.05 | 0 | standard deviation | 1.9649 | 8.4824 | 3.9581 | 8.7411 | 3.0067 | 3.459
3 | 0.05 | 0.05 | 0.15 | 0.2 | 0.15 | 0.1 | Irreversible resistance R_ir (x10^11 m^-1) | 1.6267 | 1.3537 | 5.0039 | 3.7918 | 9.2576 | 1.085
4 | 0.2 | 0.1 | 0.15 | 0.15 | 0.2 | 0.15 | standard deviation | 0.97016 | 0.28748 | 0.19021 | 0.21511 | 0.5982 | 0.45011
5 | 0.2 | 0.15 | 0.25 | 0.15 | 0.25 | 0.15 | Irremovable resistance R_im (x10^11 m^-1) | 0.61143 | 2.9492 | 1.2538 | 0.53874 | 1.7765 | 2.3832
6 | 0.2 | 0.15 | 0.25 | 0.3 | 0.1 | 0.2 | standard deviation | 0.43234 | 1.7848 | 0.26347 | 0.028814 | 0.59949 | 0.027505
7 | 0.2 | 0.3 | 0.3 | 0.35 | 0.25 | 0.25 | Cake filtration constant K_c (x20 m^-1) | 3.6453 | 10.6554 | 7.1762 | 11.9602 | 9.3505 | 9.323
8 | 0.15 | 0.4 | 0.4 | 0.3 | 0.3 | 0.3 | standard deviation | 0.15406 | 4.2396 | 0.093515 | 5.7451 | 0.35037 | 0.02687
9 | 0.25 | 0.5 | 0.35 | 0.4 | 0.35 | 0.35 | Standard pore blocking constant K_s (L^-1) | 3.548 | 8.9123 | 7.7263 | 6.0086 | 7.3565 | 7.5663
10 | 0.35 | 0.55 | 0.35 | 0.4 | 0.35 | 0.45 | standard deviation | 0.10112 | 1.6714 | 0.5397 | 1.896 | 1.0525 | 0.50986
11 | 0.3 | 0.55 | 0.4 | 0.45 | 0.45 | 0.5 | Cake foulant mass (g/m^2) | 0.51047 | 0.36047 | 0.76221 | 0.88837 | 1.8558 | 0.93081
12 | 0.25 | 0.75 | 0.45 | 0.6 | 0.4 | 0.5 | standard deviation | 0.29929 | 0.025489 | 0.11223 | 0.42426 | 0.36918 | 0.15745
13 | 0.35 | 0.8 | 0.5 | 0.65 | 0.45 | 0.55 | Specific cake resistance (x10^11 m/g) | 20.0765 | 53.1549 | 18.0631 | 50.7491 | 6.4659 | 22.6452
14 | 0.45 | 0.8 | 0.55 | 0.65 | 0.6 | 0.8 | standard deviation | 7.9217 | 19.7732 | 2.5332 | 14.397 | 0.3339 | 7.5467
15 | 0.45 | 0.85 | 0.6 | 0.6 | 0.55 | 0.8
20 | 0.65 | 1.15 | 0.75 | 1.15 | 0.75 | 0.8
25 | 0.65 | 1.35 | 1 | 1.6 | 0.9 | 1.1
30 | 0.75 | 1.5 | 1.05 | 1.85 | 1.05 | 1.35
35 | 0.9 | 1.85 | 1.3 | 2.5 | 1.65 | 1.8
40 | 1.1 | 2.05 | 1.6 | 2.95 | 1.95 | 2.05
45 | 1.05 | 2.2 | 2.05 | 3.5 | 2.35 | 2.7
50 | 1.2 | 2.6 | 2.15 | 4.05 | 2.6 | 3
55 | 1.35 | 2.8 | 2.6 | 4.9 | 2.95 | 3.4
60 | 1.5 | 3 | 2.9 | 5.15 | 3.3 | 3.75
65 | 1.4 | 3.25 | 3.15 | 5.85 | 3.65 | 4.35
70 | 1.55 | 3.5 | 3.3 | 6.5 | 4 | 4.5
75 | 1.8 | 3.85 | 3.6 | 7 | 4.5 | 4.85
80 | 1.85 | 4.3 | 3.9 | 7.65 | 4.8 | 5.3
85 | 2.05 | 4.55 | 4.1 | 8.15 | 5.15 | 5.6
90 | 2.2 | 4.9 | 4.4 | 8.6 | 5.6 | 6.1
95 | 2.3 | 5.15 | 4.7 | 9.3 | 5.95 | 6.4
100 | 2.45 | 5.45 | 5.05 | 9.9 | 6.25 | 6.75
105 | 2.7 | 5.8 | 5.3 | 10.65 | 6.6 | 7.3
110 | 2.75 | 6.2 | 5.7 | 11.5 | 7 | 7.65
115 | 2.8 | 6.6 | 5.8 | 12.1 | 7.45 | 7.95
120 | 2.75 | 7.05 | 6.3 | 12.9 | 7.8 | 8.3
125 | 2.8 | 7.55 | 6.75 | 13.5 | 8.15 | 8.65
130 | 3.05 | 8.05 | 7.15 | 14.3 | 8.5 | 9.05
135 | 3.15 | 8.55 | 7.5 | 15.05 | 8.9 | 9.45
140 | 3.4 | 9.05 | 7.8 | 16.15 | 9.2 | 9.8
145 | 3.55 | 9.6 | 8.3 | 16.9 | 9.7 | 10.25
150 | 3.75 | 10.1 | 8.8 | 17.6 | 10.05 | 10.7
155 | 3.9 | 10.8 | 9.15 | 18.35 | 10.55 | 11.2
160 | 4.1 | 11.55 | 9.65 | 19.15 | 11.05 | 11.7
165 | 4.35 | 12.4 | 10.1 | 20 | 11.55 | 12.2
170 | 4.55 | 12.95 | 10.65 | 20.95 | 12.15 | 12.7
175 | 4.7 | 13.65 | 11.15 | 21.75 | 12.8 | 13.2
180 | 4.95 | 14.4 | 11.65 | 22.65 | 13.4 | 13.8