## IP683
lambda [nm] | Cal Current [A] | Cal factor [A cm2/W] | Power [W/cm2] | I [A] | J [A/cm2] | IPCE | IPCE to Plot | J | IntJ
300 | 1.708e-06 | 0.0095103 | 0.0001796 | -2.13e-07 | -8.52e-07 | -1.9605 | 0 | 0 | 0
310 | 2.17e-06 | 0.010289 | 0.0002109 | -4.81e-06 | -1.924e-05 | -36.4852 | 0 | 0 | 0
320 | 2.62e-06 | 0.010906 | 0.00024022 | 6.58e-07 | 2.632e-06 | 4.2449 | 4.2449 | 0.002632 | 0.002632
330 | 3.02e-06 | 0.011272 | 0.00026792 | 1.125e-06 | 4.5e-06 | 6.3103 | 6.3103 | 0.0045 | 0.007132
340 | 3.42e-06 | 0.011627 | 0.00029414 | 1.593e-06 | 6.372e-06 | 7.8994 | 7.8994 | 0.006372 | 0.013504
350 | 3.77e-06 | 0.011918 | 0.00031633 | 5.593e-06 | 2.2372e-05 | 25.0525 | 25.0525 | 0.022372 | 0.035876
360 | 3.97e-06 | 0.011725 | 0.0003386 | 7e-06 | 2.8e-05 | 28.4786 | 28.4786 | 0.028 | 0.063876
370 | 4.26e-06 | 0.011926 | 0.0003572 | 7.6e-06 | 3.04e-05 | 28.5176 | 28.5176 | 0.0304 | 0.094276
380 | 4.74e-06 | 0.012939 | 0.00036634 | 8.2e-06 | 3.28e-05 | 29.2116 | 29.2116 | 0.0328 | 0.12708
390 | 5.45e-06 | 0.014141 | 0.00038541 | 2e-05 | 8e-05 | 65.9857 | 65.9857 | 0.08 | 0.20708
400 | 7.51e-06 | 0.015166 | 0.00049518 | 2.9996e-05 | 0.00011998 | 75.1019 | 75.1019 | 0.11998 | 0.32706
410 | 8.56e-06 | 0.016071 | 0.00053264 | 2.9996e-05 | 0.00011998 | 68.1174 | 68.1174 | 0.11998 | 0.44704
420 | 9.89e-06 | 0.016954 | 0.00058335 | 3.1529e-05 | 0.00012612 | 63.8177 | 63.8177 | 0.12612 | 0.57316
430 | 1.068e-05 | 0.01778 | 0.00060066 | 2.9996e-05 | 0.00011998 | 57.5939 | 57.5939 | 0.11998 | 0.69314
440 | 1.208e-05 | 0.018536 | 0.00065171 | 2.9996e-05 | 0.00011998 | 51.8758 | 51.8758 | 0.11998 | 0.81313
450 | 1.417e-05 | 0.019319 | 0.00073348 | 3.4593e-05 | 0.00013837 | 51.9752 | 51.9752 | 0.13837 | 0.9515
460 | 1.612e-05 | 0.020119 | 0.00080122 | 5.3725e-05 | 0.0002149 | 72.2898 | 72.2898 | 0.2149 | 1.1664
470 | 2.023e-05 | 0.020896 | 0.00096811 | 5.9855e-05 | 0.00023942 | 65.2366 | 65.2366 | 0.23942 | 1.4058
480 | 1.796e-05 | 0.021679 | 0.00082846 | 5.3725e-05 | 0.0002149 | 67.0003 | 67.0003 | 0.2149 | 1.6207
490 | 1.826e-05 | 0.022376 | 0.00081605 | 5.2193e-05 | 0.00020877 | 64.7305 | 64.7305 | 0.20877 | 1.8295
500 | 1.775e-05 | 0.023113 | 0.00076795 | 4.9129e-05 | 0.00019652 | 63.4521 | 63.4521 | 0.19652 | 2.026
510 | 1.617e-05 | 0.023852 | 0.00067794 | 4.4532e-05 | 0.00017813 | 63.8736 | 63.8736 | 0.17813 | 2.2041
520 | 1.684e-05 | 0.024524 | 0.00068666 | 4.1467e-05 | 0.00016587 | 57.5927 | 57.5927 | 0.16587 | 2.37
530 | 1.732e-05 | 0.025197 | 0.00068737 | 1.8483e-05 | 7.3932e-05 | 25.1603 | 25.1603 | 0.073932 | 2.4439
540 | 1.775e-05 | 0.025924 | 0.00068468 | 3.16e-06 | 1.264e-05 | 4.2385 | 4.2385 | 0.01264 | 2.4566
550 | 1.815e-05 | 0.026558 | 0.00068341 | 9.5e-08 | 3.8e-07 | 0.12534 | 0.12534 | 0.00038 | 2.457
560 | 1.831e-05 | 0.027264 | 0.00067159 | 9.5e-08 | 3.8e-07 | 0.12527 | 0.12527 | 0.00038 | 2.4573
570 | 1.856e-05 | 0.027934 | 0.00066441 | -1.437e-06 | -5.748e-06 | -1.8817 | 0 | 0 | 2.4573
580 | 1.867e-05 | 0.028622 | 0.0006523 | -2.9696e-06 | -1.1878e-05 | -3.8926 | 0 | 0 | 2.4573
590 | 1.88e-05 | 0.029213 | 0.00064356 | -2.9696e-06 | -1.1878e-05 | -3.8786 | 0 | 0 | 2.4573
600 | 1.888e-05 | 0.029843 | 0.00063265 | -4.5019e-06 | -1.8008e-05 | -5.8816 | 0 | 0 | 2.4573
610 | 1.827e-05 | 0.030432 | 0.00060035 | -4.5019e-06 | -1.8008e-05 | -6.0964 | 0 | 0 | 2.4573
620 | 1.827e-05 | 0.031376 | 0.0005823 | -6.0342e-06 | -2.4137e-05 | -8.2888 | 0 | 0 | 2.4573
630 | 1.864e-05 | 0.031928 | 0.00058382 | -7.5665e-06 | -3.0266e-05 | -10.2021 | 0 | 0 | 2.4573
640 | 1.807e-05 | 0.032475 | 0.00055643 | -7.5665e-06 | -3.0266e-05 | -10.5369 | 0 | 0 | 2.4573
650 | 1.732e-05 | 0.033118 | 0.00052298 | -9.0988e-06 | -3.6395e-05 | -13.2738 | 0 | 0 | 2.4573
660 | 1.752e-05 | 0.033669 | 0.00052036 | -9.0988e-06 | -3.6395e-05 | -13.1385 | 0 | 0 | 2.4573
670 | 1.658e-05 | 0.034438 | 0.00048144 | -1.0631e-05 | -4.2524e-05 | -16.3445 | 0 | 0 | 2.4573
680 | 1.693e-05 | 0.034989 | 0.00048387 | -1.0631e-05 | -4.2524e-05 | -16.0234 | 0 | 0 | 2.4573
690 | 1.722e-05 | 0.035788 | 0.00048116 | -1.2163e-05 | -4.8653e-05 | -18.1687 | 0 | 0 | 2.4573
700 | 1.791e-05 | 0.036304 | 0.00049334 | -1.3696e-05 | -5.4782e-05 | -19.6676 | 0 | 0 | 2.4573
710 | 1.53e-05 | 0.037215 | 0.00041112 | -1.0631e-05 | -4.2524e-05 | -18.0617 | 0 | 0 | 2.4573
720 | 1.577e-05 | 0.03824 | 0.0004124 | -1.3696e-05 | -5.4782e-05 | -22.8741 | 0 | 0 | 2.4573
730 | 1.526e-05 | 0.038991 | 0.00039137 | -1.3696e-05 | -5.4782e-05 | -23.7726 | 0 | 0 | 2.4573
740 | 1.572e-05 | 0.039806 | 0.00039492 | -1.3696e-05 | -5.4782e-05 | -23.2409 | 0 | 0 | 2.4573
750 | 1.55e-05 | 0.040409 | 0.00038358 | -1.5228e-05 | -6.0912e-05 | -26.2502 | 0 | 0 | 2.4573
760 | 1.445e-05 | 0.041091 | 0.00035165 | -1.5228e-05 | -6.0912e-05 | -28.2567 | 0 | 0 | 2.4573
770 | 1.508e-05 | 0.041815 | 0.00036064 | -1.676e-05 | -6.7041e-05 | -29.9314 | 0 | 0 | 2.4573
780 | 1.564e-05 | 0.042585 | 0.00036726 | -1.676e-05 | -6.7041e-05 | -29.0149 | 0 | 0 | 2.4573
790 | 1.078e-05 | 0.043296 | 0.00024898 | -1.676e-05 | -6.7041e-05 | -42.2565 | 0 | 0 | 2.4573
800 | 1.181e-05 | 0.043951 | 0.00026871 | -1.8293e-05 | -7.317e-05 | -42.2004 | 0 | 0 | 2.4573
810 | 1.16e-05 | 0.044559 | 0.00026033 | -1.8293e-05 | -7.317e-05 | -43.0204 | 0 | 0 | 2.4573
820 | 1.095e-05 | 0.044693 | 0.00024501 | -1.8293e-05 | -7.317e-05 | -45.1537 | 0 | 0 | 2.4573
830 | 3.26e-05 | 0.046096 | 0.00070722 | -1.9825e-05 | -7.9299e-05 | -16.749 | 0 | 0 | 2.4573
840 | 4.05e-05 | 0.046583 | 0.00086942 | -1.9825e-05 | -7.9299e-05 | -13.462 | 0 | 0 | 2.4573
850 | 2.03e-05 | 0.04735 | 0.00042872 | -1.9825e-05 | -7.9299e-05 | -26.9792 | 0 | 0 | 2.4573

## IP543
lambda [nm] | Cal Current [A] | Cal factor [A cm2/W] | Power [W/cm2] | I [A] | J [A/cm2] | IPCE | IPCE to Plot | J | IntJ
300 | 1.708e-06 | 0.0095103 | 0.0001796 | -1.6893e-07 | -6.7571e-07 | -1.5549 | 0 | 0 | 0
310 | 2.17e-06 | 0.010289 | 0.0002109 | -1.6893e-07 | -6.7571e-07 | -1.2814 | 0 | 0 | 0
320 | 2.62e-06 | 0.010906 | 0.00024022 | -1.6893e-07 | -6.7571e-07 | -1.0898 | 0 | 0 | 0
330 | 3.02e-06 | 0.011272 | 0.00026792 | 1.3634e-06 | 5.4535e-06 | 7.6473 | 7.6473 | 0.0054535 | 0.0054535
340 | 3.42e-06 | 0.011627 | 0.00029414 | 2.8957e-06 | 1.1583e-05 | 14.3592 | 14.3592 | 0.011583 | 0.017036
350 | 3.77e-06 | 0.011918 | 0.00031633 | 4.428e-06 | 1.7712e-05 | 19.834 | 19.834 | 0.017712 | 0.034748
360 | 3.97e-06 | 0.011725 | 0.0003386 | 4.428e-06 | 1.7712e-05 | 18.0146 | 18.0146 | 0.017712 | 0.05246
370 | 4.26e-06 | 0.011926 | 0.0003572 | 4.428e-06 | 1.7712e-05 | 16.6151 | 16.6151 | 0.017712 | 0.070172
380 | 4.74e-06 | 0.012939 | 0.00036634 | 4.428e-06 | 1.7712e-05 | 15.7742 | 15.7742 | 0.017712 | 0.087884
390 | 5.45e-06 | 0.014141 | 0.00038541 | 4.428e-06 | 1.7712e-05 | 14.6091 | 14.6091 | 0.017712 | 0.1056
400 | 7.51e-06 | 0.015166 | 0.00049518 | 2.8957e-06 | 1.1583e-05 | 7.25 | 7.25 | 0.011583 | 0.11718
410 | 8.56e-06 | 0.016071 | 0.00053264 | 2.8957e-06 | 1.1583e-05 | 6.5757 | 6.5757 | 0.011583 | 0.12876
420 | 9.89e-06 | 0.016954 | 0.00058335 | 2.8957e-06 | 1.1583e-05 | 5.8611 | 5.8611 | 0.011583 | 0.14034
430 | 1.068e-05 | 0.01778 | 0.00060066 | 2.8957e-06 | 1.1583e-05 | 5.5598 | 5.5598 | 0.011583 | 0.15193
440 | 1.208e-05 | 0.018536 | 0.00065171 | 2.8957e-06 | 1.1583e-05 | 5.0078 | 5.0078 | 0.011583 | 0.16351
450 | 1.417e-05 | 0.019319 | 0.00073348 | 2.8957e-06 | 1.1583e-05 | 4.3507 | 4.3507 | 0.011583 | 0.17509
460 | 1.612e-05 | 0.020119 | 0.00080122 | 4.428e-06 | 1.7712e-05 | 5.9581 | 5.9581 | 0.017712 | 0.1928
470 | 2.023e-05 | 0.020896 | 0.00096811 | 4.428e-06 | 1.7712e-05 | 4.8261 | 4.8261 | 0.017712 | 0.21052
480 | 1.796e-05 | 0.021679 | 0.00082846 | 4.428e-06 | 1.7712e-05 | 5.5221 | 5.5221 | 0.017712 | 0.22823
490 | 1.826e-05 | 0.022376 | 0.00081605 | 4.428e-06 | 1.7712e-05 | 5.4916 | 5.4916 | 0.017712 | 0.24594
500 | 1.775e-05 | 0.023113 | 0.00076795 | 4.428e-06 | 1.7712e-05 | 5.7189 | 5.7189 | 0.017712 | 0.26365
510 | 1.617e-05 | 0.023852 | 0.00067794 | 4.428e-06 | 1.7712e-05 | 6.3512 | 6.3512 | 0.017712 | 0.28136
520 | 1.684e-05 | 0.024524 | 0.00068666 | 4.428e-06 | 1.7712e-05 | 6.1499 | 6.1499 | 0.017712 | 0.29907
530 | 1.732e-05 | 0.025197 | 0.00068737 | 4.428e-06 | 1.7712e-05 | 6.0277 | 6.0277 | 0.017712 | 0.31679
540 | 1.775e-05 | 0.025924 | 0.00068468 | 4.428e-06 | 1.7712e-05 | 5.9393 | 5.9393 | 0.017712 | 0.3345
550 | 1.815e-05 | 0.026558 | 0.00068341 | -1.6893e-07 | -6.7571e-07 | -0.22288 | 0 | 0 | 0.3345
560 | 1.831e-05 | 0.027264 | 0.00067159 | -1.6893e-07 | -6.7571e-07 | -0.22275 | 0 | 0 | 0.3345
570 | 1.856e-05 | 0.027934 | 0.00066441 | -1.6893e-07 | -6.7571e-07 | -0.22121 | 0 | 0 | 0.3345
580 | 1.867e-05 | 0.028622 | 0.0006523 | -1.6893e-07 | -6.7571e-07 | -0.22143 | 0 | 0 | 0.3345
590 | 1.88e-05 | 0.029213 | 0.00064356 | -1.6893e-07 | -6.7571e-07 | -0.22063 | 0 | 0 | 0.3345
600 | 1.888e-05 | 0.029843 | 0.00063265 | -1.6893e-07 | -6.7571e-07 | -0.2207 | 0 | 0 | 0.3345
610 | 1.827e-05 | 0.030432 | 0.00060035 | -1.6893e-07 | -6.7571e-07 | -0.22876 | 0 | 0 | 0.3345
620 | 1.827e-05 | 0.031376 | 0.0005823 | -1.6893e-07 | -6.7571e-07 | -0.23204 | 0 | 0 | 0.3345
630 | 1.864e-05 | 0.031928 | 0.00058382 | -1.6893e-07 | -6.7571e-07 | -0.22777 | 0 | 0 | 0.3345
640 | 1.807e-05 | 0.032475 | 0.00055643 | -1.6893e-07 | -6.7571e-07 | -0.23524 | 0 | 0 | 0.3345
650 | 1.732e-05 | 0.033118 | 0.00052298 | -1.6893e-07 | -6.7571e-07 | -0.24644 | 0 | 0 | 0.3345
660 | 1.752e-05 | 0.033669 | 0.00052036 | -1.6893e-07 | -6.7571e-07 | -0.24393 | 0 | 0 | 0.3345
670 | 1.658e-05 | 0.034438 | 0.00048144 | -1.6893e-07 | -6.7571e-07 | -0.25971 | 0 | 0 | 0.3345
680 | 1.693e-05 | 0.034989 | 0.00048387 | -1.6893e-07 | -6.7571e-07 | -0.25461 | 0 | 0 | 0.3345
690 | 1.722e-05 | 0.035788 | 0.00048116 | -1.6893e-07 | -6.7571e-07 | -0.25233 | 0 | 0 | 0.3345
700 | 1.791e-05 | 0.036304 | 0.00049334 | -1.6893e-07 | -6.7571e-07 | -0.24259 | 0 | 0 | 0.3345
710 | 1.53e-05 | 0.037215 | 0.00041112 | -1.6893e-07 | -6.7571e-07 | -0.287 | 0 | 0 | 0.3345
720 | 1.577e-05 | 0.03824 | 0.0004124 | -1.6893e-07 | -6.7571e-07 | -0.28214 | 0 | 0 | 0.3345
730 | 1.526e-05 | 0.038991 | 0.00039137 | -1.6893e-07 | -6.7571e-07 | -0.29322 | 0 | 0 | 0.3345
740 | 1.572e-05 | 0.039806 | 0.00039492 | -1.6893e-07 | -6.7571e-07 | -0.28666 | 0 | 0 | 0.3345
750 | 1.55e-05 | 0.040409 | 0.00038358 | -1.6893e-07 | -6.7571e-07 | -0.2912 | 0 | 0 | 0.3345
760 | 1.445e-05 | 0.041091 | 0.00035165 | -1.6893e-07 | -6.7571e-07 | -0.31346 | 0 | 0 | 0.3345
770 | 1.508e-05 | 0.041815 | 0.00036064 | -1.6893e-07 | -6.7571e-07 | -0.30168 | 0 | 0 | 0.3345
780 | 1.564e-05 | 0.042585 | 0.00036726 | -1.6893e-07 | -6.7571e-07 | -0.29244 | 0 | 0 | 0.3345
790 | 1.078e-05 | 0.043296 | 0.00024898 | -1.6893e-07 | -6.7571e-07 | -0.42591 | 0 | 0 | 0.3345
800 | 1.181e-05 | 0.043951 | 0.00026871 | -1.6893e-07 | -6.7571e-07 | -0.38971 | 0 | 0 | 0.3345
810 | 1.16e-05 | 0.044559 | 0.00026033 | -1.6893e-07 | -6.7571e-07 | -0.39728 | 0 | 0 | 0.3345
820 | 1.095e-05 | 0.044693 | 0.00024501 | -1.6893e-07 | -6.7571e-07 | -0.41698 | 0 | 0 | 0.3345
830 | 3.26e-05 | 0.046096 | 0.00070722 | -1.6893e-07 | -6.7571e-07 | -0.14272 | 0 | 0 | 0.3345
840 | 4.05e-05 | 0.046583 | 0.00086942 | -1.6893e-07 | -6.7571e-07 | -0.11471 | 0 | 0 | 0.3345
850 | 2.03e-05 | 0.04735 | 0.00042872 | -1.6893e-07 | -6.7571e-07 | -0.22989 | 0 | 0 | 0.3345

## plotIPCE
lambda [nm] | IP683 - TiO2¦CsPbBr3¦mc¦GS | IP543 - TiO2¦CsPbBr3¦mc
300 | 0 | 0
310 | 0 | 0
320 | 4.2449 | 0
330 | 6.3103 | 8.6901
340 | 7.8994 | 16.3172
350 | 25.0525 | 22.5386
360 | 28.4786 | 20.4712
370 | 28.5176 | 18.8808
380 | 29.2116 | 17.9252
390 | 65.9857 | 16.6013
400 | 75.1019 | 8.2386
410 | 68.1174 | 7.4724
420 | 63.8177 | 6.6604
430 | 57.5939 | 6.318
440 | 51.8758 | 5.6907
450 | 51.9752 | 4.944
460 | 72.2898 | 6.7705
470 | 65.2366 | 5.4842
480 | 67.0003 | 6.2751
490 | 64.7305 | 6.2405
500 | 63.4521 | 6.4988
510 | 63.8736 | 7.2172
520 | 57.5927 | 6.9886
530 | 25.1603 | 6.8496
540 | 4.2385 | 6.7492
550 | 0.12534 | 0
560 | 0.12527 | 0
570 | 0 | 0
580 | 0 | 0
590 | 0 | 0
600 | 0 | 0
610 | 0 | 0
620 | 0 | 0
630 | 0 | 0
640 | 0 | 0
650 | 0 | 0
660 | 0 | 0
670 | 0 | 0
680 | 0 | 0
690 | 0 | 0
700 | 0 | 0
710 | 0 | 0
720 | 0 | 0
730 | 0 | 0
740 | 0 | 0
750 | 0 | 0
760 | 0 | 0
770 | 0 | 0
780 | 0 | 0
790 | 0 | 0
800 | 0 | 0
810 | 0 | 0
820 | 0 | 0
830 | 0 | 0
840 | 0 | 0
850 | 0 | 0