## PMFC-1 Dark
Anode area, cm2 | 12.8
Anode area, m2 | 0.00128
| Voltage / V |  |  |  | Current density / mA m-2 |  |  |  | Power density / mW m-2
Resistor | M_CF1 | M_CF2 | Average MFC1$MFC3 | St error MFC1$MFC3 | M_FTO1 | M_FTO2 | Average MFC1$MFC3 | St error MFC1$MFC3 | M_FTO1 | M_FTO2 | Average MFC1$MFC3 | St error MFC1$MFC3
OCV (∞) | 0.24974 | 0.29326 | 0.2715 | 0.021762 |  |  | 0 |  |  |  | 0 | 0
900000 | 0.22592 | 0.25882 | 0.24237 | 0.016449 | 0.19611 | 0.22467 | 0.21039 | 0.014279 | 0.044307 | 0.05815 | 0.051228 | 0.0069215
800000 | 0.2246 | 0.25341 | 0.239 | 0.014405 | 0.21933 | 0.24747 | 0.2334 | 0.014067 | 0.049262 | 0.06271 | 0.055986 | 0.006724
700000 | 0.223 | 0.24957 | 0.23629 | 0.013284 | 0.24889 | 0.27854 | 0.26371 | 0.014826 | 0.055503 | 0.069515 | 0.062509 | 0.0070063
600000 | 0.22047 | 0.24532 | 0.2329 | 0.012427 | 0.28707 | 0.31943 | 0.30325 | 0.016182 | 0.06329 | 0.078364 | 0.070827 | 0.0075373
400000 | 0.21097 | 0.23139 | 0.22118 | 0.010209 | 0.41206 | 0.45194 | 0.432 | 0.019939 | 0.086934 | 0.10457 | 0.095754 | 0.0088205
200000 | 0.18573 | 0.19911 | 0.19242 | 0.0066875 | 0.72552 | 0.77776 | 0.75164 | 0.026123 | 0.13475 | 0.15486 | 0.1448 | 0.010053
150000 | 0.17183 | 0.18307 | 0.17745 | 0.0056225 | 0.89495 | 0.95352 | 0.92423 | 0.029284 | 0.15378 | 0.17456 | 0.16417 | 0.010393
95000 | 0.14389 | 0.15238 | 0.14813 | 0.004242 | 1.1833 | 1.2531 | 1.2182 | 0.034885 | 0.17027 | 0.19094 | 0.18061 | 0.010335
80000 | 0.13337 | 0.1409 | 0.13713 | 0.0037685 | 1.3024 | 1.376 | 1.3392 | 0.036802 | 0.1737 | 0.19388 | 0.18379 | 0.010094
70000 | 0.12405 | 0.13091 | 0.12748 | 0.0034335 | 1.3845 | 1.4611 | 1.4228 | 0.03832 | 0.17174 | 0.19128 | 0.18151 | 0.0097702
50000 | 0.10398 | 0.10954 | 0.10676 | 0.002781 | 1.6246 | 1.7115 | 1.6681 | 0.043453 | 0.16892 | 0.18748 | 0.1782 | 0.0092779
35000 | 0.08302 | 0.087796 | 0.085408 | 0.002388 | 1.8531 | 1.9597 | 1.9064 | 0.053304 | 0.15385 | 0.17206 | 0.16295 | 0.0091051
15000 | 0.045603 | 0.04944 | 0.047521 | 0.0019185 | 2.3752 | 2.575 | 2.4751 | 0.099922 | 0.10831 | 0.12731 | 0.11781 | 0.0094969

## PMFC-2 Dark
Anode area, cm2 | 2
Anode area, m2 | 0.0002
| Voltage / V |  |  |  | Current density / mA m-2 |  |  |  | Power density / mW m-2
Resistor | M_FTO1 | M_FTO2 | Average MFC1$MFC3 | St error MFC1$MFC3 | M_FTO1 | M_FTO2 | Average MFC1$MFC3 | St error MFC1$MFC3 | M_FTO1 | M_FTO2 | Average MFC1$MFC3 | St error MFC1$MFC3
OCV (∞) | 0.16602 | 0.22027 | 0.19315 | 0.027124 |  |  | 0 |  |  |  | 0 | 0
900000 | 0.12659 | 0.18528 | 0.15593 | 0.029343 | 0.70328 | 1.0293 | 0.8663 | 0.16302 | 0.089028 | 0.19071 | 0.13987 | 0.05084
800000 | 0.12283 | 0.18221 | 0.15252 | 0.02969 | 0.76767 | 1.1388 | 0.95324 | 0.18556 | 0.094292 | 0.2075 | 0.1509 | 0.056603
700000 | 0.1187 | 0.17856 | 0.14863 | 0.02993 | 0.84784 | 1.2754 | 1.0616 | 0.21379 | 0.10064 | 0.22773 | 0.16418 | 0.063549
600000 | 0.178 | 0.126 | 0.152 | 0.026 | 1.4833 | 1.05 | 1.2667 | 0.21667 | 0.26403 | 0.1323 | 0.19817 | 0.065867
400000 | 0.099836 | 0.16153 | 0.13068 | 0.030846 | 1.2479 | 2.0191 | 1.6335 | 0.38558 | 0.12459 | 0.32615 | 0.22537 | 0.10078
200000 | 0.073312 | 0.13589 | 0.1046 | 0.031289 | 1.8328 | 3.3973 | 2.615 | 0.78224 | 0.13437 | 0.46166 | 0.29801 | 0.16365
150000 | 0.06205 | 0.1237 | 0.092874 | 0.030825 | 2.0683 | 4.1233 | 3.0958 | 1.0275 | 0.12834 | 0.51005 | 0.31919 | 0.19085
95000 | 0.04593 | 0.10396 | 0.074945 | 0.029015 | 2.4174 | 5.4716 | 3.9445 | 1.5271 | 0.11103 | 0.56883 | 0.33993 | 0.2289
80000 | 0.040303 | 0.095985 | 0.068144 | 0.027841 | 2.5189 | 5.9991 | 4.259 | 1.7401 | 0.10152 | 0.57582 | 0.33867 | 0.23715
70000 | 0.036224 | 0.089884 | 0.063054 | 0.02683 | 2.5874 | 6.4203 | 4.5039 | 1.9164 | 0.093727 | 0.57708 | 0.3354 | 0.24168
50000 | 0.027842 | 0.075418 | 0.05163 | 0.023788 | 2.7842 | 7.5418 | 5.163 | 2.3788 | 0.077518 | 0.56879 | 0.32315 | 0.24563
35000 | 0.020486 | 0.060946 | 0.040716 | 0.02023 | 2.9266 | 8.7066 | 5.8166 | 2.89 | 0.059954 | 0.53063 | 0.29529 | 0.23534
15000 | 0.009 | 0.033 | 0.021 | 0.012 | 3 | 11 | 7 | 4 | 0.027 | 0.363 | 0.195 | 0.168

## PMFC-3 Light
Anode area, cm2 | 2
Anode area, m2 | 0.0002
| Voltage / V |  |  |  | Current density / mA m-2 |  |  |  | Power density / mW m-2
Resistor | M_FTOCu1 | M_FTOCu2 | Average MFC7$MFC8 | St error MFC7$MFC8 | M_FTOCu1 | M_FTOCu2 | Average MFC7$MFC8 | St error MFC7$MFC8 | M_FTOCu1 | M_FTOCu2 | Average MFC7$MFC8 | St error MFC7$MFC8
OCV (∞) | 0.32259 | 0.28409 | 0.30334 | 0.019251 |  |  | 0 |  |  |  | 0 | 0
900000 | 0.30779 | 0.2787 | 0.29324 | 0.014549 | 1.71 | 1.5483 | 1.6291 | 0.080828 | 0.52631 | 0.43151 | 0.47891 | 0.047405
800000 | 0.3049 | 0.27865 | 0.29177 | 0.013126 | 1.9056 | 1.7415 | 1.8236 | 0.082037 | 0.58103 | 0.48528 | 0.53315 | 0.047873
700000 | 0.30499 | 0.27829 | 0.29164 | 0.013349 | 2.1785 | 1.9878 | 2.0831 | 0.095354 | 0.6644 | 0.55317 | 0.60879 | 0.055617
600000 | 0.29784 | 0.27767 | 0.28775 | 0.010085 | 2.482 | 2.3139 | 2.3979 | 0.084042 | 0.73923 | 0.6425 | 0.69087 | 0.048367
400000 | 0.28494 | 0.27357 | 0.27926 | 0.0056825 | 3.5617 | 3.4197 | 3.4907 | 0.071031 | 1.0149 | 0.93553 | 0.9752 | 0.039672
200000 | 0.24707 | 0.25872 | 0.25289 | 0.005829 | 6.1766 | 6.4681 | 6.3224 | 0.14573 | 1.526 | 1.6735 | 1.5997 | 0.073706
150000 | 0.2219 | 0.24704 | 0.23447 | 0.012571 | 7.3965 | 8.2346 | 7.8155 | 0.41905 | 1.6412 | 2.0343 | 1.8378 | 0.19651
95000 | 0.18053 | 0.22125 | 0.20089 | 0.02036 | 9.5015 | 11.6447 | 10.5731 | 1.0716 | 1.7153 | 2.5764 | 2.1458 | 0.43055
80000 | 0.16163 | 0.20869 | 0.18516 | 0.02353 | 10.1021 | 13.0433 | 11.5727 | 1.4706 | 1.6328 | 2.722 | 2.1774 | 0.54461
70000 | 0.14769 | 0.19838 | 0.17304 | 0.025347 | 10.5493 | 14.1702 | 12.3597 | 1.8105 | 1.558 | 2.8111 | 2.1846 | 0.62655
50000 | 0.11868 | 0.17416 | 0.14642 | 0.02774 | 11.8677 | 17.4157 | 14.6417 | 2.774 | 1.4084 | 3.0331 | 2.2207 | 0.81232
35000 | 0.090448 | 0.14634 | 0.11839 | 0.027946 | 12.9211 | 20.9056 | 16.9134 | 3.9922 | 1.1687 | 3.0593 | 2.114 | 0.9453
15000 | 0.043325 | 0.083442 | 0.063384 | 0.020058 | 14.4417 | 27.814 | 21.1278 | 6.6862 | 0.62569 | 2.3209 | 1.4733 | 0.84759

## PMFC-4 Light
Anode area, cm2 | 2
Anode area, m2 | 0.0002
| Voltage / V |  |  |  |  | Current density / mA m-2 |  |  |  |  | Power density / mW m-2
Resistor | M_FTO_CuO_Nf1 | M_FTO_CuO_Nf3 | M_FTO_CuO_Nf0 | Average MFC1$MFC3 | St error MFC1$MFC3 | M_FTO_CuO_Nf1 | M_FTO_CuO_Nf3 | M_FTO_CuO_Nf0 | Average MFC1$MFC3 | St error MFC1$MFC3 | M_FTO_CuO_Nf1 | M_FTO_CuO_Nf3 | M_FTO_CuO_Nf0 | Average MFC1$MFC3 | St error MFC1$MFC3
OCV (∞) | 0.2688 | 0.287 | 0.32728 | 0.29436 | 0.017278 |  |  |  | 0 |  |  |  |  | 0 | 0
900000 | 0.25588 | 0.27821 | 0.32356 | 0.28588 | 0.01991 | 1.4216 | 1.5456 | 1.7976 | 1.5882 | 0.11061 | 0.36376 | 0.42999 | 0.58162 | 0.45846 | 0.064482
800000 | 0.25302 | 0.27711 | 0.32336 | 0.2845 | 0.020638 | 1.5814 | 1.732 | 2.021 | 1.7781 | 0.12899 | 0.40013 | 0.47994 | 0.65351 | 0.51119 | 0.074795
700000 | 0.25022 | 0.27587 | 0.32287 | 0.28298 | 0.021274 | 1.7873 | 1.9705 | 2.3062 | 2.0213 | 0.15196 | 0.4472 | 0.54359 | 0.74462 | 0.57847 | 0.087612
600000 | 0.24652 | 0.27391 | 0.32196 | 0.28079 | 0.022049 | 2.0543 | 2.2826 | 2.683 | 2.3399 | 0.18374 | 0.50641 | 0.62521 | 0.8638 | 0.66514 | 0.10508
400000 | 0.2346 | 0.26595 | 0.31774 | 0.27276 | 0.024242 | 2.9325 | 3.3244 | 3.9717 | 3.4095 | 0.30302 | 0.68795 | 0.88411 | 1.262 | 0.94468 | 0.16845
200000 | 0.20197 | 0.24306 | 0.30232 | 0.24911 | 0.029127 | 5.0492 | 6.0764 | 7.5579 | 6.2278 | 0.72817 | 1.0198 | 1.4769 | 2.2849 | 1.5939 | 0.36987
150000 | 0.18258 | 0.23023 | 0.28697 | 0.23326 | 0.030172 | 6.0862 | 7.6744 | 9.5658 | 7.7754 | 1.0057 | 1.1112 | 1.7669 | 2.7451 | 1.8744 | 0.47471
95000 | 0.15781 | 0.20905 | 0.25746 | 0.20811 | 0.028771 | 8.3057 | 11.0025 | 13.5505 | 10.9529 | 1.5142 | 1.3107 | 2.3001 | 3.4887 | 2.3665 | 0.62961
80000 | 0.14579 | 0.19875 | 0.23741 | 0.19399 | 0.026555 | 9.1121 | 12.422 | 14.8383 | 12.1241 | 1.6597 | 1.3285 | 2.4689 | 3.5228 | 2.4401 | 0.63361
70000 | 0.1367 | 0.19064 | 0.21784 | 0.18173 | 0.023844 | 9.7641 | 13.6173 | 15.5599 | 12.9804 | 1.7032 | 1.3347 | 2.596 | 3.3896 | 2.4401 | 0.59828
50000 | 0.11549 | 0.16958 | 0.18168 | 0.15558 | 0.02035 | 11.5488 | 16.9581 | 18.1682 | 15.5584 | 2.035 | 1.3337 | 2.8758 | 3.3008 | 2.5035 | 0.59759
35000 | 0.095482 | 0.14667 | 0.13973 | 0.1273 | 0.016033 | 13.6403 | 20.9531 | 19.962 | 18.1851 | 2.2904 | 1.3024 | 3.0732 | 2.7894 | 2.3883 | 0.54912
15000 | 0.0517 | 0.08979 | 0.071411 | 0.070967 | 0.010998 | 17.2333 | 29.93 | 23.8037 | 23.6557 | 3.666 | 0.89096 | 2.6874 | 1.6998 | 1.7594 | 0.51945